## baseMVA
baseMVA
100

## bus
bus_i | type | Pd | Qd | Gs | Bs | area | Vm | Va | baseKV | zone | Vmax | Vmin
1 | 1 | 35.6188 | 6.5737 | 0 | 0 | 1 | 1 | 0 | 138 | 1 | 1.1 | 0.9
2 | 1 | 98.25 | 27.5116 | 0 | 0 | 1 | 1 | 0 | 138 | 1 | 1.1 | 0.9
3 | 1 | 48.6471 | 11.13 | 0 | 0 | 1 | 1 | 0 | 138 | 1 | 1.1 | 0.9
4 | 1 | 85.9078 | 3.7466 | 0 | 0 | 1 | 1 | 0 | 138 | 1 | 1.1 | 0.9
5 | 1 | 84.7803 | 14.432 | 0 | 0 | 1 | 1 | 0 | 138 | 1 | 1.1 | 0.9
6 | 1 | 62.4784 | 5.5213 | 0 | 0 | 1 | 1 | 0 | 138 | 1 | 1.1 | 0.9
7 | 1 | 49.7842 | 17.1952 | 0 | 0 | 1 | 1 | 0 | 138 | 1 | 1.1 | 0.9
8 | 1 | 64.7016 | 7.0713 | 0 | 0 | 1 | 1 | 0 | 138 | 1 | 1.1 | 0.9
9 | 1 | 20.5039 | 8.8064 | 0 | 0 | 1 | 1 | 0 | 138 | 1 | 1.1 | 0.9
10 | 1 | 46.4139 | 14.1549 | 0 | 0 | 1 | 1 | 0 | 138 | 1 | 1.1 | 0.9
11 | 1 | 16.1008 | 3.9201 | 0 | 0 | 1 | 1 | 0 | 138 | 1 | 1.1 | 0.9
12 | 1 | 43.5884 | 2.8695 | 0 | 0 | 1 | 1 | 0 | 138 | 1 | 1.1 | 0.9
13 | 1 | 61.2211 | 10.724 | 0 | 0 | 1 | 1 | 0 | 138 | 1 | 1.1 | 0.9
14 | 1 | 130.8419 | 52.4101 | 0 | 0 | 1 | 1 | 0 | 138 | 1 | 1.1 | 0.9
15 | 1 | 104.2873 | 12.6526 | 0 | 0 | 1 | 1 | 0 | 138 | 1 | 1.1 | 0.9
16 | 1 | 27.2282 | 9.9053 | 0 | 0 | 1 | 1 | 0 | 138 | 1 | 1.1 | 0.9
17 | 1 | 32.0115 | 13.061 | 0 | 0 | 1 | 1 | 0 | 138 | 1 | 1.1 | 0.9
18 | 1 | 119.6706 | 30.7741 | 0 | 0 | 1 | 1 | 0 | 138 | 1 | 1.1 | 0.9
19 | 1 | 65.3205 | 13.4319 | 0 | 0 | 1 | 1 | 0 | 138 | 1 | 1.1 | 0.9
20 | 1 | 0 | 0 | 0 | 0 | 1 | 1 | 0 | 345 | 1 | 1.1 | 0.9
21 | 1 | 58.2188 | 18.9661 | 0 | 0 | 1 | 1 | 0 | 138 | 1 | 1.1 | 0.9
22 | 1 | 0 | 0 | 0 | 0 | 1 | 1 | 0 | 345 | 1 | 1.1 | 0.9
23 | 1 | 29.0187 | 6.2107 | 0 | 0 | 1 | 1 | 0 | 138 | 1 | 1.1 | 0.9
24 | 1 | 54.28 | 33.954 | 0 | 0 | 1 | 1 | 0 | 138 | 1 | 1.1 | 0.9
25 | 1 | 0 | 0 | 0 | 0 | 1 | 1 | 0 | 345 | 1 | 1.1 | 0.9
26 | 1 | 0 | 0 | 0 | 0 | 1 | 1 | 0 | 138 | 1 | 1.1 | 0.9
27 | 1 | 102.9805 | 33.4489 | 0 | 0 | 1 | 1 | 0 | 345 | 1 | 1.1 | 0.9
28 | 1 | 61.3342 | 20.6649 | 0 | 0 | 1 | 1 | 0 | 138 | 1 | 1.1 | 0.9
29 | 1 | 50.9349 | 10.6902 | 0 | 0 | 1 | 1 | 0 | 138 | 1 | 1.1 | 0.9
30 | 1 | 52.9215 | 2.7889 | 0 | 0 | 1 | 1 | 0 | 138 | 1 | 1.1 | 0.9
31 | 1 | 96.4439 | 21.5027 | 0 | 0 | 1 | 1 | 0 | 138 | 1 | 1.1 | 0.9
32 | 1 | 78.8036 | 26.9027 | 0 | 0 | 1 | 1 | 0 | 138 | 1 | 1.1 | 0.9
33 | 1 | 173.874 | 98.1084 | 0 | 0 | 1 | 1 | 0 | 138 | 1 | 1.1 | 0.9
34 | 1 | 62.1112 | 13.1435 | 0 | 0 | 1 | 1 | 0 | 138 | 1 | 1.1 | 0.9
35 | 1 | 114.9755 | 12.1554 | 0 | 0 | 1 | 1 | 0 | 138 | 1 | 1.1 | 0.9
36 | 1 | 135.538 | 51.4423 | 0 | 0 | 1 | 1 | 0 | 138 | 1 | 1.1 | 0.9
37 | 1 | 163.4721 | 36.6795 | 0 | 0 | 1 | 1 | 0 | 138 | 1 | 1.1 | 0.9
38 | 1 | 94.2388 | 20.0408 | 0 | 0 | 1 | 1 | 0 | 138 | 1 | 1.1 | 0.9
39 | 1 | 133.7083 | 50.6818 | 0 | 0 | 1 | 1 | 0 | 138 | 1 | 1.1 | 0.9
40 | 1 | 153.1113 | 18.7749 | 0 | 0 | 1 | 1 | 0 | 138 | 1 | 1.1 | 0.9
41 | 1 | 0 | 0 | 0 | 0 | 1 | 1 | 0 | 345 | 1 | 1.1 | 0.9
42 | 1 | 98.1338 | 30.7346 | 0 | 0 | 1 | 1 | 0 | 138 | 1 | 1.1 | 0.9
43 | 1 | 0 | 0 | 0 | 0 | 1 | 1 | 0 | 345 | 1 | 1.1 | 0.9
44 | 1 | 77.8801 | 5.0374 | 0 | 0 | 1 | 1 | 0 | 138 | 1 | 1.1 | 0.9
45 | 1 | 302.5784 | 18.4803 | 0 | 0 | 1 | 1 | 0 | 138 | 1 | 1.1 | 0.9
46 | 1 | 114.2951 | 24.0071 | 0 | 0 | 1 | 1 | 0 | 138 | 1 | 1.1 | 0.9
47 | 1 | 88.2312 | 9.1999 | 0 | 0 | 1 | 1 | 0 | 138 | 1 | 1.1 | 0.9
48 | 1 | 72.7121 | 7.1366 | 0 | 0 | 1 | 1 | 0 | 138 | 1 | 1.1 | 0.9
49 | 1 | 127.7118 | 15.1815 | 0 | 0 | 1 | 1 | 0 | 138 | 1 | 1.1 | 0.9
50 | 1 | 86.9443 | 53.88 | 0 | 0 | 1 | 1 | 0 | 138 | 1 | 1.1 | 0.9
51 | 1 | 88.6869 | 19.4216 | 0 | 0 | 1 | 1 | 0 | 138 | 1 | 1.1 | 0.9
52 | 1 | 0 | 0 | 0 | 0 | 1 | 1 | 0 | 345 | 1 | 1.1 | 0.9
53 | 1 | 171.6378 | 44.1633 | 0 | 0 | 1 | 1 | 0 | 138 | 1 | 1.1 | 0.9
54 | 1 | 0 | 0 | 0 | 0 | 1 | 1 | 0 | 345 | 1 | 1.1 | 0.9
55 | 1 | 36.1239 | 3.9152 | 0 | 0 | 1 | 1 | 0 | 138 | 1 | 1.1 | 0.9
56 | 1 | 38.5779 | 3.9945 | 0 | 0 | 1 | 1 | 0 | 138 | 1 | 1.1 | 0.9
57 | 1 | 19.6832 | 6.0811 | 0 | 0 | 1 | 1 | 0 | 138 | 1 | 1.1 | 0.9
58 | 1 | 43.832 | 35.8359 | 0 | 0 | 1 | 1 | 0 | 138 | 1 | 1.1 | 0.9
59 | 1 | 42.9074 | 17.4717 | 0 | 90.8493 | 1 | 1 | 0 | 138 | 1 | 1.1 | 0.9
60 | 1 | 22.9454 | 9.1967 | 0 | 0 | 1 | 1 | 0 | 138 | 1 | 1.1 | 0.9
61 | 1 | 44.9699 | 9.7591 | 0 | 0 | 1 | 1 | 0 | 138 | 1 | 1.1 | 0.9
62 | 1 | 36.4376 | 4.4743 | 0 | 0 | 1 | 1 | 0 | 138 | 1 | 1.1 | 0.9
63 | 1 | 71.6803 | 17.1421 | 0 | -0.76986 | 1 | 1 | 0 | 138 | 1 | 1.1 | 0.9
64 | 1 | 31.8441 | 8.0678 | 0 | 0 | 1 | 1 | 0 | 138 | 1 | 1.1 | 0.9
65 | 1 | 63.8994 | 9.1908 | 0 | 0 | 1 | 1 | 0 | 138 | 1 | 1.1 | 0.9
66 | 1 | 36.6793 | 10.6178 | 0 | 25.1105 | 1 | 1 | 0 | 138 | 1 | 1.1 | 0.9
67 | 1 | 28.7077 | 7.21 | 0 | 0 | 1 | 1 | 0 | 138 | 1 | 1.1 | 0.9
68 | 1 | 28.6291 | 5.4704 | 0 | 0 | 1 | 1 | 0 | 138 | 1 | 1.1 | 0.9
69 | 1 | 32.0676 | 8.0926 | 0 | 0 | 1 | 1 | 0 | 138 | 1 | 1.1 | 0.9
70 | 1 | 39.1962 | 3.9776 | 0 | 0 | 1 | 1 | 0 | 138 | 1 | 1.1 | 0.9
71 | 1 | 60.3745 | 8.4751 | 0 | 0 | 1 | 1 | 0 | 138 | 1 | 1.1 | 0.9
72 | 1 | 56.9469 | 9.9334 | 0 | 0 | 1 | 1 | 0 | 138 | 1 | 1.1 | 0.9
73 | 1 | 70.4147 | 10.3498 | 0 | 0 | 1 | 1 | 0 | 138 | 1 | 1.1 | 0.9
74 | 1 | 60.7583 | 25.7331 | 0 | 0 | 1 | 1 | 0 | 138 | 1 | 1.1 | 0.9
75 | 1 | 40.7754 | 8.4049 | 0 | 0 | 1 | 1 | 0 | 138 | 1 | 1.1 | 0.9
76 | 1 | 43.0713 | 4.3092 | 0 | 0 | 1 | 1 | 0 | 138 | 1 | 1.1 | 0.9
77 | 1 | 57.2957 | 18.3311 | 0 | 0 | 1 | 1 | 0 | 138 | 1 | 1.1 | 0.9
78 | 1 | 54.007 | 18.0282 | 0 | 0 | 1 | 1 | 0 | 138 | 1 | 1.1 | 0.9
79 | 1 | 54.2651 | 10.9026 | 0 | 0 | 1 | 1 | 0 | 138 | 1 | 1.1 | 0.9
80 | 1 | 46.0698 | 21.1901 | 0 | 0 | 1 | 1 | 0 | 138 | 1 | 1.1 | 0.9
81 | 1 | 54.508 | 17.6939 | 0 | 0 | 1 | 1 | 0 | 138 | 1 | 1.1 | 0.9
82 | 1 | 111.6436 | 24.1312 | 0 | 0 | 1 | 1 | 0 | 138 | 1 | 1.1 | 0.9
83 | 1 | 101.0449 | 24.9056 | 0 | 0 | 1 | 1 | 0 | 138 | 1 | 1.1 | 0.9
84 | 1 | 56.1106 | 11.5718 | 0 | 0 | 1 | 1 | 0 | 138 | 1 | 1.1 | 0.9
85 | 1 | 32.5503 | 12.1819 | 0 | 0 | 1 | 1 | 0 | 138 | 1 | 1.1 | 0.9
86 | 1 | 59.5452 | 10.8847 | 0 | 0 | 1 | 1 | 0 | 138 | 1 | 1.1 | 0.9
87 | 1 | 65.9817 | 22.6301 | 0 | 0 | 1 | 1 | 0 | 138 | 1 | 1.1 | 0.9
88 | 1 | 47.3434 | 10.0396 | 0 | 0 | 1 | 1 | 0 | 138 | 1 | 1.1 | 0.9
89 | 1 | 74.8183 | 17.4949 | 0 | 0 | 1 | 1 | 0 | 138 | 1 | 1.1 | 0.9
90 | 1 | 0 | 0 | 0 | 0 | 1 | 1 | 0 | 345 | 1 | 1.1 | 0.9
91 | 1 | 0 | 0 | 0 | 0 | 1 | 1 | 0 | 138 | 1 | 1.1 | 0.9
92 | 1 | 106.4771 | 17.9372 | 0 | 0 | 1 | 1 | 0 | 345 | 1 | 1.1 | 0.9
93 | 1 | 40.2129 | 5.3028 | 0 | 0 | 1 | 1 | 0 | 138 | 1 | 1.1 | 0.9
94 | 1 | 46.5641 | 6.1193 | 0 | 0 | 1 | 1 | 0 | 138 | 1 | 1.1 | 0.9
95 | 1 | 46.0103 | 23.1265 | 0 | 0 | 1 | 1 | 0 | 138 | 1 | 1.1 | 0.9
96 | 1 | 33.9306 | 6.3354 | 0 | 0 | 1 | 1 | 0 | 138 | 1 | 1.1 | 0.9
97 | 1 | 0 | 0 | 0 | 0 | 1 | 1 | 0 | 345 | 1 | 1.1 | 0.9
98 | 1 | 0 | 0 | 0 | 0 | 1 | 1 | 0 | 138 | 1 | 1.1 | 0.9
99 | 1 | 97.7485 | 38.2827 | 0 | 0 | 1 | 1 | 0 | 345 | 1 | 1.1 | 0.9
100 | 1 | 38.5545 | 12.1416 | 0 | 0 | 1 | 1 | 0 | 138 | 1 | 1.1 | 0.9
101 | 1 | 45.1615 | 22.8805 | 0 | 0 | 1 | 1 | 0 | 138 | 1 | 1.1 | 0.9
102 | 1 | 29.1863 | 7.8145 | 0 | 0 | 1 | 1 | 0 | 138 | 1 | 1.1 | 0.9
103 | 1 | 34.307 | 9.7968 | 0 | 0 | 1 | 1 | 0 | 138 | 1 | 1.1 | 0.9
104 | 1 | 24.266 | 5.5636 | 0 | 0 | 1 | 1 | 0 | 138 | 1 | 1.1 | 0.9
105 | 1 | 39.917 | 11.4412 | 0 | 0 | 1 | 1 | 0 | 138 | 1 | 1.1 | 0.9
106 | 1 | 0 | 0 | 0 | 0 | 1 | 1 | 0 | 345 | 1 | 1.1 | 0.9
107 | 1 | 75.5137 | 1.3391 | 0 | 0 | 1 | 1 | 0 | 138 | 1 | 1.1 | 0.9
108 | 1 | 0 | 0 | 0 | 0 | 1 | 1 | 0 | 345 | 1 | 1.1 | 0.9
109 | 1 | 49.6473 | 13.462 | 0 | 24.7928 | 1 | 1 | 0 | 138 | 1 | 1.1 | 0.9
110 | 1 | 54.6565 | 8.3287 | 0 | 0 | 1 | 1 | 0 | 138 | 1 | 1.1 | 0.9
111 | 1 | 93.172 | 20.3271 | 0 | 0 | 1 | 1 | 0 | 138 | 1 | 1.1 | 0.9
112 | 1 | 99.6688 | 59.0041 | 0 | 0 | 1 | 1 | 0 | 138 | 1 | 1.1 | 0.9
113 | 1 | 52.6708 | 21.3247 | 0 | 0 | 1 | 1 | 0 | 138 | 1 | 1.1 | 0.9
114 | 1 | 40.6993 | 12.3723 | 0 | 0 | 1 | 1 | 0 | 138 | 1 | 1.1 | 0.9
115 | 1 | 77.7149 | 14.88 | 0 | 0 | 1 | 1 | 0 | 138 | 1 | 1.1 | 0.9
116 | 1 | 88.0381 | 18.3586 | 0 | 52.8085 | 1 | 1 | 0 | 138 | 1 | 1.1 | 0.9
117 | 1 | 68.1826 | 7.6681 | 0 | 0 | 1 | 1 | 0 | 138 | 1 | 1.1 | 0.9
118 | 1 | 92.3601 | 11.4074 | 0 | 0 | 1 | 1 | 0 | 138 | 1 | 1.1 | 0.9
119 | 1 | 0 | 0 | 0 | 0 | 1 | 1 | 0 | 345 | 1 | 1.1 | 0.9
120 | 1 | 85.8169 | 23.337 | 0 | 0 | 1 | 1 | 0 | 138 | 1 | 1.1 | 0.9
121 | 1 | 0 | 0 | 0 | 0 | 1 | 1 | 0 | 345 | 1 | 1.1 | 0.9
122 | 1 | 54.3972 | 9.0923 | 0 | 0 | 1 | 1 | 0 | 138 | 1 | 1.1 | 0.9
123 | 1 | 71.1474 | 33.9932 | 0 | 0 | 1 | 1 | 0 | 138 | 1 | 1.1 | 0.9
124 | 1 | 83.9267 | 7.345 | 0 | 0 | 1 | 1 | 0 | 138 | 1 | 1.1 | 0.9
125 | 1 | 83.1551 | 31.1938 | 0 | 0 | 1 | 1 | 0 | 138 | 1 | 1.1 | 0.9
126 | 1 | 36.2531 | 3.666 | 0 | 0 | 1 | 1 | 0 | 138 | 1 | 1.1 | 0.9
127 | 1 | 29.8183 | 16.4073 | 0 | 0 | 1 | 1 | 0 | 138 | 1 | 1.1 | 0.9
128 | 1 | 35.7826 | 2.4228 | 0 | 0 | 1 | 1 | 0 | 138 | 1 | 1.1 | 0.9
129 | 1 | 51.8093 | 15.4973 | 0 | 0 | 1 | 1 | 0 | 138 | 1 | 1.1 | 0.9
130 | 1 | 31.2514 | 13.8321 | 0 | 0 | 1 | 1 | 0 | 138 | 1 | 1.1 | 0.9
131 | 1 | 34.9589 | 7.6363 | 0 | 0 | 1 | 1 | 0 | 138 | 1 | 1.1 | 0.9
132 | 1 | 52.0633 | 19.1481 | 0 | 49.7024 | 1 | 1 | 0 | 138 | 1 | 1.1 | 0.9
133 | 1 | 19.6369 | 8.9945 | 0 | 0 | 1 | 1 | 0 | 138 | 1 | 1.1 | 0.9
134 | 1 | 38.9489 | 4.3594 | 0 | 0 | 1 | 1 | 0 | 138 | 1 | 1.1 | 0.9
135 | 1 | 0 | 0 | 0 | 21.7329 | 1 | 1 | 0 | 345 | 1 | 1.1 | 0.9
136 | 1 | 0 | 0 | 0 | 0 | 1 | 1 | 0 | 138 | 1 | 1.1 | 0.9
137 | 1 | 51.5459 | 9.9035 | 0 | 0 | 1 | 1 | 0 | 345 | 1 | 1.1 | 0.9
138 | 1 | 58.6767 | 17.4305 | 0 | 94.7668 | 1 | 1 | 0 | 138 | 1 | 1.1 | 0.9
139 | 1 | 71.4838 | 14.1832 | 0 | 0 | 1 | 1 | 0 | 138 | 1 | 1.1 | 0.9
140 | 1 | 72.4966 | 22.6597 | 0 | 0 | 1 | 1 | 0 | 138 | 1 | 1.1 | 0.9
141 | 1 | 81.9518 | 40.6065 | 0 | 0 | 1 | 1 | 0 | 138 | 1 | 1.1 | 0.9
142 | 1 | 22.8479 | 4.5029 | 0 | 0 | 1 | 1 | 0 | 138 | 1 | 1.1 | 0.9
143 | 1 | 42.5632 | 21.2939 | 0 | 0 | 1 | 1 | 0 | 138 | 1 | 1.1 | 0.9
144 | 1 | 35.4949 | 8.3704 | 0 | 0 | 1 | 1 | 0 | 138 | 1 | 1.1 | 0.9
145 | 1 | 78.9177 | 30.0051 | 0 | 0 | 1 | 1 | 0 | 138 | 1 | 1.1 | 0.9
146 | 1 | 44.6493 | 13.4011 | 0 | 0 | 1 | 1 | 0 | 138 | 1 | 1.1 | 0.9
147 | 1 | 65.7369 | 21.3595 | 0 | 0 | 1 | 1 | 0 | 138 | 1 | 1.1 | 0.9
148 | 1 | 87.0107 | 41.8884 | 0 | 0 | 1 | 1 | 0 | 138 | 1 | 1.1 | 0.9
149 | 1 | 109.8127 | 17.0128 | 0 | 0 | 1 | 1 | 0 | 138 | 1 | 1.1 | 0.9
150 | 1 | 169.6353 | 52.7478 | 0 | 0 | 1 | 1 | 0 | 138 | 1 | 1.1 | 0.9
151 | 1 | 0 | 0 | 0 | 0 | 1 | 1 | 0 | 345 | 1 | 1.1 | 0.9
152 | 1 | 0 | 0 | 0 | 0 | 1 | 1 | 0 | 138 | 1 | 1.1 | 0.9
153 | 1 | 157.1002 | 35.9119 | 0 | 0 | 1 | 1 | 0 | 345 | 1 | 1.1 | 0.9
154 | 1 | 53.4566 | 10.6361 | 0 | 0 | 1 | 1 | 0 | 138 | 1 | 1.1 | 0.9
155 | 1 | 90.3618 | 14.922 | 0 | 0 | 1 | 1 | 0 | 138 | 1 | 1.1 | 0.9
156 | 1 | 73.7429 | 28.1543 | 0 | 118.0467 | 1 | 1 | 0 | 138 | 1 | 1.1 | 0.9
157 | 1 | 37.9655 | 26.0398 | 0 | 0 | 1 | 1 | 0 | 138 | 1 | 1.1 | 0.9
158 | 1 | 99.2324 | 16.6326 | 0 | 0 | 1 | 1 | 0 | 138 | 1 | 1.1 | 0.9
159 | 1 | 73.4069 | 14.4408 | 0 | 0 | 1 | 1 | 0 | 138 | 1 | 1.1 | 0.9
160 | 1 | 36.3967 | 14.7922 | 0 | 0 | 1 | 1 | 0 | 138 | 1 | 1.1 | 0.9
161 | 1 | 28.6587 | 5.7081 | 0 | 0 | 1 | 1 | 0 | 138 | 1 | 1.1 | 0.9
162 | 1 | 26.3559 | 8.73 | 0 | 0 | 1 | 1 | 0 | 138 | 1 | 1.1 | 0.9
163 | 1 | 36.963 | 3.8905 | 0 | 0 | 1 | 1 | 0 | 138 | 1 | 1.1 | 0.9
164 | 1 | 39.5733 | 5.6335 | 0 | 0 | 1 | 1 | 0 | 138 | 1 | 1.1 | 0.9
165 | 1 | 124.0011 | 13.8144 | 0 | 0 | 1 | 1 | 0 | 138 | 1 | 1.1 | 0.9
166 | 1 | 74.2529 | 16.4297 | 0 | 0 | 1 | 1 | 0 | 138 | 1 | 1.1 | 0.9
167 | 1 | 40.8302 | 10.0408 | 0 | 0 | 1 | 1 | 0 | 138 | 1 | 1.1 | 0.9
168 | 1 | 72.9066 | 23.7143 | 0 | 34.2519 | 1 | 1 | 0 | 138 | 1 | 1.1 | 0.9
169 | 1 | 40.1866 | 21.4557 | 0 | 0 | 1 | 1 | 0 | 138 | 1 | 1.1 | 0.9
170 | 1 | 99.32 | 23.8254 | 0 | 0 | 1 | 1 | 0 | 138 | 1 | 1.1 | 0.9
171 | 1 | 115.3863 | 31.2209 | 0 | 0 | 1 | 1 | 0 | 138 | 1 | 1.1 | 0.9
172 | 1 | 63.6424 | 19.8955 | 0 | 0 | 1 | 1 | 0 | 138 | 1 | 1.1 | 0.9
173 | 1 | 33.9923 | 4.5772 | 0 | 0 | 1 | 1 | 0 | 138 | 1 | 1.1 | 0.9
174 | 1 | 136.2101 | 69.0772 | 0 | 0 | 1 | 1 | 0 | 138 | 1 | 1.1 | 0.9
175 | 1 | 98.3793 | 4.0944 | 0 | 0 | 1 | 1 | 0 | 138 | 1 | 1.1 | 0.9
176 | 1 | 68.8077 | 42.5204 | 0 | 273.9097 | 1 | 1 | 0 | 138 | 1 | 1.1 | 0.9
177 | 1 | 165.2239 | 27.0182 | 0 | 0 | 1 | 1 | 0 | 138 | 1 | 1.1 | 0.9
178 | 1 | 190.8066 | 44.5157 | 0 | 0 | 1 | 1 | 0 | 138 | 1 | 1.1 | 0.9
179 | 1 | 75.3288 | 20.811 | 0 | 0 | 1 | 1 | 0 | 138 | 1 | 1.1 | 0.9
180 | 1 | 42.2158 | 6.3905 | 0 | 0 | 1 | 1 | 0 | 138 | 1 | 1.1 | 0.9
181 | 1 | 50.8365 | 8.9876 | 0 | 0.00059324 | 1 | 1 | 0 | 138 | 1 | 1.1 | 0.9
182 | 1 | 112.8094 | 14.4695 | 0 | 0 | 1 | 1 | 0 | 138 | 1 | 1.1 | 0.9
183 | 1 | 93.8778 | 19.6133 | 0 | 0 | 1 | 1 | 0 | 138 | 1 | 1.1 | 0.9
184 | 1 | 76.9167 | 31.7448 | 0 | 0 | 1 | 1 | 0 | 138 | 1 | 1.1 | 0.9
185 | 1 | 93.2685 | 3.4381 | 0 | 0 | 1 | 1 | 0 | 138 | 1 | 1.1 | 0.9
186 | 1 | 92.2211 | 21.6729 | 0 | 0 | 1 | 1 | 0 | 138 | 1 | 1.1 | 0.9
187 | 1 | 163.8891 | 73.2567 | 0 | 0 | 1 | 1 | 0 | 138 | 1 | 1.1 | 0.9
188 | 1 | 53.1468 | 14.7628 | 0 | 0 | 1 | 1 | 0 | 138 | 1 | 1.1 | 0.9
189 | 1 | 39.0074 | 3.6469 | 0 | 0 | 1 | 1 | 0 | 138 | 1 | 1.1 | 0.9
190 | 1 | 0 | 0 | 0 | 0 | 1 | 1 | 0 | 345 | 1 | 1.1 | 0.9
191 | 1 | 0 | 0 | 0 | 0 | 1 | 1 | 0 | 138 | 1 | 1.1 | 0.9
192 | 1 | 131.0159 | 31.6231 | 0 | 0 | 1 | 1 | 0 | 345 | 1 | 1.1 | 0.9
193 | 1 | 77.656 | 23.3628 | 0 | 0 | 1 | 1 | 0 | 138 | 1 | 1.1 | 0.9
194 | 1 | 70.6818 | 16.9745 | 0 | 0 | 1 | 1 | 0 | 138 | 1 | 1.1 | 0.9
195 | 1 | 80.465 | 14.6544 | 0 | 0 | 1 | 1 | 0 | 138 | 1 | 1.1 | 0.9
196 | 1 | 68.6786 | 13.0705 | 0 | 0 | 1 | 1 | 0 | 138 | 1 | 1.1 | 0.9
197 | 1 | 38.3699 | 7.1978 | 0 | 0 | 1 | 1 | 0 | 138 | 1 | 1.1 | 0.9
198 | 1 | 52.2837 | 19.7876 | 0 | 0 | 1 | 1 | 0 | 138 | 1 | 1.1 | 0.9
199 | 1 | 66.6792 | 2.5059 | 0 | -17.2164 | 1 | 1 | 0 | 138 | 1 | 1.1 | 0.9
200 | 1 | 61.9228 | 16.8221 | 0 | 22.903 | 1 | 1 | 0 | 138 | 1 | 1.1 | 0.9
201 | 1 | 75.0853 | 10.6738 | 0 | 0 | 1 | 1 | 0 | 138 | 1 | 1.1 | 0.9
202 | 1 | 75.4455 | 7.4764 | 0 | 0 | 1 | 1 | 0 | 138 | 1 | 1.1 | 0.9
203 | 1 | 87.3117 | 47.7764 | 0 | 47.837 | 1 | 1 | 0 | 138 | 1 | 1.1 | 0.9
204 | 1 | 48.8838 | 13.03 | 0 | 0 | 1 | 1 | 0 | 138 | 1 | 1.1 | 0.9
205 | 1 | 49.6098 | 37.2685 | 0 | 40 | 1 | 1 | 0 | 138 | 1 | 1.1 | 0.9
206 | 1 | 34.435 | 11.7133 | 0 | 0 | 1 | 1 | 0 | 138 | 1 | 1.1 | 0.9
207 | 1 | 73.0104 | 14.021 | 0 | 0 | 1 | 1 | 0 | 138 | 1 | 1.1 | 0.9
208 | 1 | 42.8435 | 8.2249 | 0 | 0 | 1 | 1 | 0 | 138 | 1 | 1.1 | 0.9
209 | 1 | 102.283 | 14.0931 | 0 | 0 | 1 | 1 | 0 | 138 | 1 | 1.1 | 0.9
210 | 1 | 40.2833 | 13.5497 | 0 | 0 | 1 | 1 | 0 | 138 | 1 | 1.1 | 0.9
211 | 1 | 55.5338 | 10.4782 | 0 | 0 | 1 | 1 | 0 | 138 | 1 | 1.1 | 0.9
212 | 1 | 42.932 | 9.4617 | 0 | 0 | 1 | 1 | 0 | 138 | 1 | 1.1 | 0.9
213 | 1 | 118.4314 | 25.4886 | 0 | 0 | 1 | 1 | 0 | 138 | 1 | 1.1 | 0.9
214 | 1 | 76.7735 | 36.0088 | 0 | 333.0076 | 1 | 1 | 0 | 138 | 1 | 1.1 | 0.9
215 | 1 | 52.4382 | 15.2145 | 0 | 0 | 1 | 1 | 0 | 138 | 1 | 1.1 | 0.9
216 | 1 | 63.7104 | 17.7455 | 0 | 0 | 1 | 1 | 0 | 138 | 1 | 1.1 | 0.9
217 | 1 | 64.3206 | 24.0763 | 0 | 0 | 1 | 1 | 0 | 138 | 1 | 1.1 | 0.9
218 | 1 | 63.5235 | 30.6097 | 0 | 42.6781 | 1 | 1 | 0 | 138 | 1 | 1.1 | 0.9
219 | 1 | 28.9218 | 7.1339 | 0 | 28.3 | 1 | 1 | 0 | 138 | 1 | 1.1 | 0.9
220 | 1 | 38.5502 | 13.1628 | 0 | 0 | 1 | 1 | 0 | 138 | 1 | 1.1 | 0.9
221 | 1 | 55.4234 | 9.8928 | 0 | 0 | 1 | 1 | 0 | 138 | 1 | 1.1 | 0.9
222 | 1 | 71.2508 | 18.7933 | 0 | 0 | 1 | 1 | 0 | 138 | 1 | 1.1 | 0.9
223 | 1 | 98.2523 | 29.0006 | 0 | 0 | 1 | 1 | 0 | 138 | 1 | 1.1 | 0.9
224 | 1 | 109.6206 | 24.0239 | 0 | 0 | 1 | 1 | 0 | 138 | 1 | 1.1 | 0.9
225 | 1 | 16.2608 | 0.91372 | 0 | 0 | 1 | 1 | 0 | 138 | 1 | 1.1 | 0.9
226 | 1 | 45.4867 | 6.4891 | 0 | 50.7988 | 1 | 1 | 0 | 138 | 1 | 1.1 | 0.9
227 | 1 | 64.3674 | 15.6261 | 0 | 0 | 1 | 1 | 0 | 138 | 1 | 1.1 | 0.9
228 | 1 | 57.1607 | 9.0486 | 0 | 0 | 1 | 1 | 0 | 138 | 1 | 1.1 | 0.9
229 | 1 | 43.348 | 9.9598 | 0 | 0 | 1 | 1 | 0 | 138 | 1 | 1.1 | 0.9
230 | 1 | 29.8347 | 3.2497 | 0 | 0 | 1 | 1 | 0 | 138 | 1 | 1.1 | 0.9
231 | 1 | 0 | 0 | 0 | 0 | 1 | 1 | 0 | 345 | 1 | 1.1 | 0.9
232 | 1 | 0 | 0 | 0 | 0 | 1 | 1 | 0 | 138 | 1 | 1.1 | 0.9
233 | 1 | 61.5034 | 6.1719 | 0 | 0 | 1 | 1 | 0 | 345 | 1 | 1.1 | 0.9
234 | 1 | 122.1282 | 6.5438 | 0 | 0 | 1 | 1 | 0 | 138 | 1 | 1.1 | 0.9
235 | 1 | 65.3382 | 29.2334 | 0 | 48.3738 | 1 | 1 | 0 | 138 | 1 | 1.1 | 0.9
236 | 1 | 49.2592 | 13.6922 | 0 | 0 | 1 | 1 | 0 | 138 | 1 | 1.1 | 0.9
237 | 1 | 23.2985 | 8.5588 | 0 | 0 | 1 | 1 | 0 | 138 | 1 | 1.1 | 0.9
238 | 1 | 77.0111 | 8.6606 | 0 | 0 | 1 | 1 | 0 | 138 | 1 | 1.1 | 0.9
239 | 1 | 108.3489 | 32.4514 | 0 | 0 | 1 | 1 | 0 | 138 | 1 | 1.1 | 0.9
240 | 1 | 44.621 | 8.6824 | 0 | 54.7097 | 1 | 1 | 0 | 138 | 1 | 1.1 | 0.9
241 | 1 | 35.4105 | 5.9169 | 0 | 0 | 1 | 1 | 0 | 138 | 1 | 1.1 | 0.9
242 | 1 | 71.337 | 12.8412 | 0 | 0 | 1 | 1 | 0 | 138 | 1 | 1.1 | 0.9
243 | 1 | 115.3155 | 18.9614 | 0 | 0 | 1 | 1 | 0 | 138 | 1 | 1.1 | 0.9
244 | 1 | 98.9322 | 26.1548 | 0 | 0 | 1 | 1 | 0 | 138 | 1 | 1.1 | 0.9
245 | 1 | 33.4388 | 10.5584 | 0 | 39.9339 | 1 | 1 | 0 | 138 | 1 | 1.1 | 0.9
246 | 1 | 132.7043 | 60.7984 | 0 | 0 | 1 | 1 | 0 | 138 | 1 | 1.1 | 0.9
247 | 1 | 44.8923 | 2.1096 | 0 | 0 | 1 | 1 | 0 | 138 | 1 | 1.1 | 0.9
248 | 1 | 48.9136 | 10.154 | 0 | 106.1131 | 1 | 1 | 0 | 138 | 1 | 1.1 | 0.9
249 | 1 | 54.2817 | 11.3182 | 0 | 0 | 1 | 1 | 0 | 138 | 1 | 1.1 | 0.9
250 | 1 | 18.771 | 4.9461 | 0 | 0 | 1 | 1 | 0 | 138 | 1 | 1.1 | 0.9
251 | 1 | 112.5586 | 6.9615 | 0 | 0 | 1 | 1 | 0 | 138 | 1 | 1.1 | 0.9
252 | 1 | 0 | 0 | 0 | 0 | 1 | 1 | 0 | 345 | 1 | 1.1 | 0.9
253 | 1 | 0 | 0 | 0 | 0 | 1 | 1 | 0 | 138 | 1 | 1.1 | 0.9
254 | 1 | 106.542 | 55.6225 | 0 | 0 | 1 | 1 | 0 | 345 | 1 | 1.1 | 0.9
255 | 1 | 52.5033 | 23.1546 | 0 | 64.5214 | 1 | 1 | 0 | 138 | 1 | 1.1 | 0.9
256 | 1 | 83.6972 | 27.0277 | 0 | 0 | 1 | 1 | 0 | 138 | 1 | 1.1 | 0.9
257 | 1 | 73.131 | 6.3889 | 0 | -25.1893 | 1 | 1 | 0 | 138 | 1 | 1.1 | 0.9
258 | 1 | 83.664 | 32.0828 | 0 | -52.5389 | 1 | 1 | 0 | 138 | 1 | 1.1 | 0.9
259 | 1 | 65.6536 | 32.5196 | 0 | 19.7586 | 1 | 1 | 0 | 138 | 1 | 1.1 | 0.9
260 | 1 | 73.6672 | 19.8835 | 0 | 0 | 1 | 1 | 0 | 138 | 1 | 1.1 | 0.9
261 | 1 | 61.2682 | 10.7122 | 0 | 0 | 1 | 1 | 0 | 138 | 1 | 1.1 | 0.9
262 | 1 | 54.9818 | 7.0085 | 0 | 0 | 1 | 1 | 0 | 138 | 1 | 1.1 | 0.9
263 | 1 | 31.2461 | 7.6504 | 0 | 0 | 1 | 1 | 0 | 138 | 1 | 1.1 | 0.9
264 | 1 | 24.5815 | 13.0574 | 0 | 0 | 1 | 1 | 0 | 138 | 1 | 1.1 | 0.9
265 | 1 | 32.1841 | 9.0431 | 0 | 0 | 1 | 1 | 0 | 138 | 1 | 1.1 | 0.9
266 | 1 | 52.0857 | 5.8624 | 0 | 0 | 1 | 1 | 0 | 138 | 1 | 1.1 | 0.9
267 | 1 | 76.0008 | 12.3859 | 0 | 0 | 1 | 1 | 0 | 138 | 1 | 1.1 | 0.9
268 | 1 | 96.6613 | 35.3855 | 0 | 0 | 1 | 1 | 0 | 138 | 1 | 1.1 | 0.9
269 | 1 | 29.5778 | 11.5726 | 0 | 0 | 1 | 1 | 0 | 138 | 1 | 1.1 | 0.9
270 | 1 | 28.8068 | 3.8197 | 0 | 0 | 1 | 1 | 0 | 138 | 1 | 1.1 | 0.9
271 | 1 | 24.5185 | 11.9572 | 0 | 0 | 1 | 1 | 0 | 138 | 1 | 1.1 | 0.9
272 | 2 | 94.8741 | 33.978 | 0 | 0 | 1 | 1 | 0 | 138 | 1 | 1.1 | 0.9
273 | 1 | 0 | 0 | 0 | 0 | 1 | 1 | 0 | 345 | 1 | 1.1 | 0.9
274 | 1 | 19.8575 | 3.2328 | 0 | 0 | 1 | 1 | 0 | 138 | 1 | 1.1 | 0.9
275 | 1 | 0 | 0 | 0 | 0 | 1 | 1 | 0 | 13.8 | 1 | 1.1 | 0.9
276 | 2 | 0 | 0 | 0 | 0 | 1 | 1 | 0 | 18 | 1 | 1.1 | 0.9
277 | 2 | 21.5876 | 1.4927 | 0 | 0 | 1 | 1 | 0 | 138 | 1 | 1.1 | 0.9
278 | 1 | 0 | 0 | 0 | 0 | 1 | 1 | 0 | 345 | 1 | 1.1 | 0.9
279 | 1 | 65.1811 | 28.3094 | 0 | 0 | 1 | 1 | 0 | 138 | 1 | 1.1 | 0.9
280 | 2 | 0 | 0 | 0 | 0 | 1 | 1 | 0 | 13.8 | 1 | 1.1 | 0.9
281 | 1 | 0 | 0 | 0 | 0 | 1 | 1 | 0 | 20 | 1 | 1.1 | 0.9
282 | 1 | 0 | 0 | 0 | 0 | 1 | 1 | 0 | 345 | 1 | 1.1 | 0.9
283 | 1 | 46.8222 | 9.3032 | 0 | 0 | 1 | 1 | 0 | 138 | 1 | 1.1 | 0.9
284 | 2 | 0 | 0 | 0 | 0 | 1 | 1 | 0 | 13.8 | 1 | 1.1 | 0.9
285 | 2 | 0 | 0 | 0 | 0 | 1 | 1 | 0 | 13.8 | 1 | 1.1 | 0.9
286 | 2 | 0 | 0 | 0 | 0 | 1 | 1 | 0 | 13.8 | 1 | 1.1 | 0.9
287 | 1 | 0 | 0 | 0 | 0 | 1 | 1 | 0 | 13.8 | 1 | 1.1 | 0.9
288 | 1 | 0 | 0 | 0 | 0 | 1 | 1 | 0 | 18 | 1 | 1.1 | 0.9
289 | 2 | 0 | 0 | 0 | 0 | 1 | 1 | 0 | 20 | 1 | 1.1 | 0.9
290 | 1 | 0 | 0 | 0 | 0 | 1 | 1 | 0 | 345 | 1 | 1.1 | 0.9
291 | 1 | 0 | 0 | 0 | 0 | 1 | 1 | 0 | 138 | 1 | 1.1 | 0.9
292 | 2 | 0 | 0 | 0 | 0 | 1 | 1 | 0 | 13.8 | 1 | 1.1 | 0.9
293 | 1 | 82.8791 | 23.7486 | 0 | 0 | 1 | 1 | 0 | 138 | 1 | 1.1 | 0.9
294 | 1 | 42.3267 | 7.6517 | 0 | 0 | 1 | 1 | 0 | 138 | 1 | 1.1 | 0.9
295 | 1 | 0 | 0 | 0 | 0 | 1 | 1 | 0 | 345 | 1 | 1.1 | 0.9
296 | 1 | 26.4379 | 12.1554 | 0 | 0 | 1 | 1 | 0 | 138 | 1 | 1.1 | 0.9
297 | 2 | 0 | 0 | 0 | 0 | 1 | 1 | 0 | 22 | 1 | 1.1 | 0.9
298 | 2 | 0 | 0 | 0 | 0 | 1 | 1 | 0 | 13.8 | 1 | 1.1 | 0.9
299 | 1 | 0 | 0 | 0 | 0 | 1 | 1 | 0 | 13.8 | 1 | 1.1 | 0.9
300 | 2 | 0 | 0 | 0 | 0 | 1 | 1 | 0 | 13.8 | 1 | 1.1 | 0.9
301 | 1 | 0 | 0 | 0 | 0 | 1 | 1 | 0 | 20 | 1 | 1.1 | 0.9
302 | 2 | 0 | 0 | 0 | 0 | 1 | 1 | 0 | 13.8 | 1 | 1.1 | 0.9
303 | 2 | 0 | 0 | 0 | 0 | 1 | 1 | 0 | 345 | 1 | 1.1 | 0.9
304 | 1 | 0 | 0 | 0 | 0 | 1 | 1 | 0 | 138 | 1 | 1.1 | 0.9
305 | 1 | 17.4717 | 6.5354 | 0 | 0 | 1 | 1 | 0 | 345 | 1 | 1.1 | 0.9
306 | 2 | 24.708 | 6.9447 | 0 | 0 | 1 | 1 | 0 | 138 | 1 | 1.1 | 0.9
307 | 2 | 20.7886 | 8.478 | 0 | 0 | 1 | 1 | 0 | 138 | 1 | 1.1 | 0.9
308 | 1 | 0 | 0 | 0 | 0 | 1 | 1 | 0 | 138 | 1 | 1.1 | 0.9
309 | 1 | 0 | 0 | 0 | 0 | 1 | 1 | 0 | 345 | 1 | 1.1 | 0.9
310 | 1 | 26.5696 | 10.8347 | 0 | 0 | 1 | 1 | 0 | 138 | 1 | 1.1 | 0.9
311 | 3 | 0 | 0 | 0 | 0 | 1 | 1 | 0 | 13.8 | 1 | 1.1 | 0.9
312 | 2 | 0 | 0 | 0 | 0 | 1 | 1 | 0 | 22 | 1 | 1.1 | 0.9
313 | 2 | 0 | 0 | 0 | 0 | 1 | 1 | 0 | 18 | 1 | 1.1 | 0.9
314 | 1 | 0 | 0 | 0 | 0 | 1 | 1 | 0 | 345 | 1 | 1.1 | 0.9
315 | 1 | 28.8212 | 6.6251 | 0 | 0 | 1 | 1 | 0 | 138 | 1 | 1.1 | 0.9
316 | 2 | 0 | 0 | 0 | 0 | 1 | 1 | 0 | 13.8 | 1 | 1.1 | 0.9
317 | 1 | 0 | 0 | 0 | 0 | 1 | 1 | 0 | 13.8 | 1 | 1.1 | 0.9
318 | 2 | 0 | 0 | 0 | 0 | 1 | 1 | 0 | 18 | 1 | 1.1 | 0.9
319 | 2 | 0 | 0 | 0 | 0 | 1 | 1 | 0 | 13.8 | 1 | 1.1 | 0.9
320 | 1 | 0 | 0 | 0 | 0 | 1 | 1 | 0 | 22 | 1 | 1.1 | 0.9
321 | 1 | 0 | 0 | 0 | 0 | 1 | 1 | 0 | 18 | 1 | 1.1 | 0.9
322 | 1 | 0 | 0 | 0 | 0 | 1 | 1 | 0 | 345 | 1 | 1.1 | 0.9
323 | 1 | 6.1027 | 2.0706 | 0 | 0 | 1 | 1 | 0 | 138 | 1 | 1.1 | 0.9
324 | 1 | 0 | 0 | 0 | 0 | 1 | 1 | 0 | 18 | 1 | 1.1 | 0.9
325 | 2 | 0 | 0 | 0 | 0 | 1 | 1 | 0 | 18 | 1 | 1.1 | 0.9
326 | 2 | 0 | 0 | 0 | 0 | 1 | 1 | 0 | 18 | 1 | 1.1 | 0.9
327 | 1 | 0 | 0 | 0 | 0 | 1 | 1 | 0 | 18 | 1 | 1.1 | 0.9
328 | 2 | 0 | 0 | 0 | 0 | 1 | 1 | 0 | 13.8 | 1 | 1.1 | 0.9
329 | 2 | 0 | 0 | 0 | 0 | 1 | 1 | 0 | 13.8 | 1 | 1.1 | 0.9
330 | 2 | 28.6071 | 6.9527 | 0 | 0 | 1 | 1 | 0 | 138 | 1 | 1.1 | 0.9
331 | 1 | 0 | 0 | 0 | 0 | 1 | 1 | 0 | 138 | 1 | 1.1 | 0.9
332 | 1 | 0 | 0 | 0 | 0 | 1 | 1 | 0 | 345 | 1 | 1.1 | 0.9
333 | 1 | 65.9987 | 3.4222 | 0 | 0 | 1 | 1 | 0 | 138 | 1 | 1.1 | 0.9
334 | 2 | 0 | 0 | 0 | 0 | 1 | 1 | 0 | 24 | 1 | 1.1 | 0.9
335 | 1 | 0 | 0 | 0 | 0 | 1 | 1 | 0 | 18 | 1 | 1.1 | 0.9
336 | 1 | 0 | 0 | 0 | 0 | 1 | 1 | 0 | 345 | 1 | 1.1 | 0.9
337 | 1 | 6.1773 | 1.431 | 0 | 0 | 1 | 1 | 0 | 138 | 1 | 1.1 | 0.9
338 | 2 | 0 | 0 | 0 | 0 | 1 | 1 | 0 | 18 | 1 | 1.1 | 0.9
339 | 2 | 0 | 0 | 0 | 0 | 1 | 1 | 0 | 13.8 | 1 | 1.1 | 0.9
340 | 1 | 0 | 0 | 0 | 0 | 1 | 1 | 0 | 13.8 | 1 | 1.1 | 0.9
341 | 2 | 0 | 0 | 0 | 0 | 1 | 1 | 0 | 13.8 | 1 | 1.1 | 0.9
342 | 1 | 7.3235 | 2.4741 | 0 | 0 | 1 | 1 | 0 | 138 | 1 | 1.1 | 0.9
343 | 1 | 0 | 0 | 0 | 0 | 1 | 1 | 0 | 22 | 1 | 1.1 | 0.9
344 | 2 | 0 | 0 | 0 | 0 | 1 | 1 | 0 | 13.8 | 1 | 1.1 | 0.9
345 | 1 | 0 | 0 | 0 | 0 | 1 | 1 | 0 | 13.8 | 1 | 1.1 | 0.9
346 | 2 | 8.0708 | 2.1681 | 0 | 0 | 1 | 1 | 0 | 138 | 1 | 1.1 | 0.9
347 | 2 | 0 | 0 | 0 | 0 | 1 | 1 | 0 | 345 | 1 | 1.1 | 0.9
348 | 1 | 0 | 0 | 0 | 0 | 1 | 1 | 0 | 138 | 1 | 1.1 | 0.9
349 | 1 | 0 | 0 | 0 | 0 | 1 | 1 | 0 | 345 | 1 | 1.1 | 0.9
350 | 2 | 0 | 0 | 0 | 0 | 1 | 1 | 0 | 345 | 1 | 1.1 | 0.9
351 | 2 | 0 | 0 | 0 | 0 | 1 | 1 | 0 | 138 | 1 | 1.1 | 0.9
352 | 1 | 14.1637 | 5.0631 | 0 | 0 | 1 | 1 | 0 | 345 | 1 | 1.1 | 0.9
353 | 1 | 4.9543 | 0.23688 | 0 | 0 | 1 | 1 | 0 | 138 | 1 | 1.1 | 0.9
354 | 2 | 0 | 0 | 0 | 0 | 1 | 1 | 0 | 18 | 1 | 1.1 | 0.9
355 | 1 | 0 | 0 | 0 | 0 | 1 | 1 | 0 | 138 | 1 | 1.1 | 0.9
356 | 2 | 32.8553 | 5.0756 | 0 | 0 | 1 | 1 | 0 | 138 | 1 | 1.1 | 0.9
357 | 2 | 46.8571 | 33.218 | 0 | 0 | 1 | 1 | 0 | 138 | 1 | 1.1 | 0.9
358 | 2 | 22.1654 | 8.527 | 0 | 0 | 1 | 1 | 0 | 138 | 1 | 1.1 | 0.9
359 | 2 | 54.2305 | 6.9384 | 0 | 0 | 1 | 1 | 0 | 138 | 1 | 1.1 | 0.9
360 | 1 | 0 | 0 | 0 | 0 | 1 | 1 | 0 | 345 | 1 | 1.1 | 0.9
361 | 1 | 43.1926 | 10.2491 | 0 | 0 | 1 | 1 | 0 | 138 | 1 | 1.1 | 0.9
362 | 2 | 0 | 0 | 0 | 0 | 1 | 1 | 0 | 13.8 | 1 | 1.1 | 0.9
363 | 2 | 0 | 0 | 0 | 0 | 1 | 1 | 0 | 13.8 | 1 | 1.1 | 0.9
364 | 1 | 0 | 0 | 0 | 0 | 1 | 1 | 0 | 13.8 | 1 | 1.1 | 0.9
365 | 2 | 0 | 0 | 0 | 0 | 1 | 1 | 0 | 13.8 | 1 | 1.1 | 0.9
366 | 1 | 5.1226 | 1.2693 | 0 | 0 | 1 | 1 | 0 | 138 | 1 | 1.1 | 0.9
367 | 2 | 0 | 0 | 0 | 0 | 1 | 1 | 0 | 13.8 | 1 | 1.1 | 0.9
368 | 2 | 0 | 0 | 0 | 0 | 1 | 1 | 0 | 13.8 | 1 | 1.1 | 0.9
369 | 1 | 0 | 0 | 0 | 0 | 1 | 1 | 0 | 13.8 | 1 | 1.1 | 0.9
370 | 1 | 17.0144 | 4.4632 | 0 | 0 | 1 | 1 | 0 | 138 | 1 | 1.1 | 0.9
371 | 2 | 0 | 0 | 0 | 0 | 1 | 1 | 0 | 13.8 | 1 | 1.1 | 0.9
372 | 2 | 0 | 0 | 0 | 0 | 1 | 1 | 0 | 18 | 1 | 1.1 | 0.9
373 | 1 | 0 | 0 | 0 | 0 | 1 | 1 | 0 | 138 | 1 | 1.1 | 0.9
374 | 1 | 0.091213 | 0.024324 | 0 | 39.5883 | 1 | 1 | 0 | 138 | 1 | 1.1 | 0.9
375 | 2 | 0 | 0 | 0 | 0 | 1 | 1 | 0 | 13.8 | 1 | 1.1 | 0.9
376 | 1 | 1.6182 | 0.24085 | 0 | 0 | 1 | 1 | 0 | 138 | 1 | 1.1 | 0.9
377 | 1 | 12.9087 | 5.272 | 0 | 0 | 1 | 1 | 0 | 138 | 1 | 1.1 | 0.9
378 | 2 | 0 | 0 | 0 | 0 | 1 | 1 | 0 | 18 | 1 | 1.1 | 0.9
379 | 2 | 0 | 0 | 0 | 0 | 1 | 1 | 0 | 13.8 | 1 | 1.1 | 0.9
380 | 2 | 0 | 0 | 0 | 0 | 1 | 1 | 0 | 18 | 1 | 1.1 | 0.9
381 | 2 | 0 | 0 | 0 | 0 | 1 | 1 | 0 | 18 | 1 | 1.1 | 0.9
382 | 2 | 0 | 0 | 0 | 0 | 1 | 1 | 0 | 138 | 1 | 1.1 | 0.9
383 | 1 | 79.3155 | 17.397 | 0 | -5.8756 | 1 | 1 | 0 | 138 | 1 | 1.1 | 0.9
384 | 2 | 20.4659 | 11.8072 | 0 | 0 | 1 | 1 | 0 | 138 | 1 | 1.1 | 0.9
385 | 1 | 0 | 0 | 0 | -9.4993 | 1 | 1 | 0 | 138 | 1 | 1.1 | 0.9
386 | 2 | 0 | 0 | 0 | 0 | 1 | 1 | 0 | 345 | 1 | 1.1 | 0.9
387 | 1 | 4.326 | 0.71404 | 0 | 0 | 1 | 1 | 0 | 138 | 1 | 1.1 | 0.9
388 | 1 | 0 | 0 | 0 | 0 | 1 | 1 | 0 | 345 | 1 | 1.1 | 0.9
389 | 1 | 0 | 0 | 0 | 0 | 1 | 1 | 0 | 345 | 1 | 1.1 | 0.9
390 | 1 | 24.3994 | 4.9612 | 0 | 0 | 1 | 1 | 0 | 138 | 1 | 1.1 | 0.9
391 | 2 | 0 | 0 | 0 | 0 | 1 | 1 | 0 | 13.8 | 1 | 1.1 | 0.9
392 | 1 | 0 | 0 | 0 | 0 | 1 | 1 | 0 | 18 | 1 | 1.1 | 0.9
393 | 1 | 0 | 0 | 0 | 0 | 1 | 1 | 0 | 24 | 1 | 1.1 | 0.9
394 | 1 | 0 | 0 | 0 | 0 | 1 | 1 | 0 | 13.8 | 1 | 1.1 | 0.9
395 | 2 | 0 | 0 | 0 | 0 | 1 | 1 | 0 | 345 | 1 | 1.1 | 0.9
396 | 2 | 0 | 0 | 0 | 0 | 1 | 1 | 0 | 138 | 1 | 1.1 | 0.9
397 | 1 | 51.7487 | 3.9359 | 0 | 0 | 1 | 1 | 0 | 345 | 1 | 1.1 | 0.9
398 | 2 | 0 | 0 | 0 | 0 | 1 | 1 | 0 | 138 | 1 | 1.1 | 0.9
399 | 2 | 0 | 0 | 0 | 0 | 1 | 1 | 0 | 138 | 1 | 1.1 | 0.9
400 | 1 | 0 | 0 | 0 | 0 | 1 | 1 | 0 | 138 | 1 | 1.1 | 0.9
401 | 1 | 0 | 0 | 0 | 0 | 1 | 1 | 0 | 20 | 1 | 1.1 | 0.9
402 | 2 | 0 | 0 | 0 | 0 | 1 | 1 | 0 | 18 | 1 | 1.1 | 0.9
403 | 1 | 0 | 0 | 0 | 0 | 1 | 1 | 0 | 138 | 1 | 1.1 | 0.9
404 | 2 | 0 | 0 | 0 | 0 | 1 | 1 | 0 | 138 | 1 | 1.1 | 0.9
405 | 1 | 0 | 0 | 0 | 0 | 1 | 1 | 0 | 345 | 1 | 1.1 | 0.9
406 | 1 | 0 | 0 | 0 | 0 | 1 | 1 | 0 | 138 | 1 | 1.1 | 0.9
407 | 2 | 0 | 0 | 0 | 0 | 1 | 1 | 0 | 13.2 | 1 | 1.1 | 0.9
408 | 2 | 0 | 0 | 0 | 0 | 1 | 1 | 0 | 20 | 1 | 1.1 | 0.9
409 | 2 | 0 | 0 | 0 | 0 | 1 | 1 | 0 | 13.8 | 1 | 1.1 | 0.9
410 | 2 | 0 | 0 | 0 | 0 | 1 | 1 | 0 | 13.8 | 1 | 1.1 | 0.9
411 | 2 | 0 | 0 | 0 | 0 | 1 | 1 | 0 | 18 | 1 | 1.1 | 0.9
412 | 2 | 0 | 0 | 0 | 0 | 1 | 1 | 0 | 18 | 1 | 1.1 | 0.9
413 | 2 | 0 | 0 | 0 | 0 | 1 | 1 | 0 | 138 | 1 | 1.1 | 0.9
414 | 1 | 0 | 0 | 0 | 0 | 1 | 1 | 0 | 345 | 1 | 1.1 | 0.9
415 | 1 | 0 | 0 | 0 | 0 | 1 | 1 | 0 | 138 | 1 | 1.1 | 0.9
416 | 1 | 0 | 0 | 0 | 0 | 1 | 1 | 0 | 18 | 1 | 1.1 | 0.9
417 | 2 | 0 | 0 | 0 | 0 | 1 | 1 | 0 | 13.8 | 1 | 1.1 | 0.9
418 | 1 | 0 | 0 | 0 | 0 | 1 | 1 | 0 | 13.8 | 1 | 1.1 | 0.9
419 | 2 | 0 | 0 | 0 | 0 | 1 | 1 | 0 | 13.8 | 1 | 1.1 | 0.9
420 | 2 | 0 | 0 | 0 | 0 | 1 | 1 | 0 | 18 | 1 | 1.1 | 0.9
421 | 2 | 0 | 0 | 0 | 0 | 1 | 1 | 0 | 138 | 1 | 1.1 | 0.9
422 | 1 | 0 | 0 | 0 | 0 | 1 | 1 | 0 | 345 | 1 | 1.1 | 0.9
423 | 1 | 0 | 0 | 0 | 0 | 1 | 1 | 0 | 138 | 1 | 1.1 | 0.9
424 | 2 | 0 | 0 | 0 | 0 | 1 | 1 | 0 | 13.8 | 1 | 1.1 | 0.9
425 | 1 | 0 | 0 | 0 | 0 | 1 | 1 | 0 | 13.8 | 1 | 1.1 | 0.9
426 | 2 | 0 | 0 | 0 | 0 | 1 | 1 | 0 | 13.8 | 1 | 1.1 | 0.9
427 | 2 | 0 | 0 | 0 | 0 | 1 | 1 | 0 | 13.8 | 1 | 1.1 | 0.9
428 | 1 | 0 | 0 | 0 | 0 | 1 | 1 | 0 | 18 | 1 | 1.1 | 0.9
429 | 1 | 0 | 0 | 0 | 0 | 1 | 1 | 0 | 345 | 1 | 1.1 | 0.9
430 | 1 | 0 | 0 | 0 | 0 | 1 | 1 | 0 | 138 | 1 | 1.1 | 0.9
431 | 2 | 0 | 0 | 0 | 0 | 1 | 1 | 0 | 13.8 | 1 | 1.1 | 0.9
432 | 2 | 0 | 0 | 0 | 0 | 1 | 1 | 0 | 13.8 | 1 | 1.1 | 0.9
433 | 2 | 0 | 0 | 0 | 0 | 1 | 1 | 0 | 18 | 1 | 1.1 | 0.9
434 | 2 | 0 | 0 | 0 | 0 | 1 | 1 | 0 | 22 | 1 | 1.1 | 0.9
435 | 1 | 0 | 0 | 0 | 0 | 1 | 1 | 0 | 345 | 1 | 1.1 | 0.9
436 | 1 | 0 | 0 | 0 | 0 | 1 | 1 | 0 | 138 | 1 | 1.1 | 0.9
437 | 1 | 0 | 0 | 0 | 0 | 1 | 1 | 0 | 24 | 1 | 1.1 | 0.9
438 | 1 | 0 | 0 | 0 | 0 | 1 | 1 | 0 | 13.8 | 1 | 1.1 | 0.9
439 | 2 | 0 | 0 | 0 | 0 | 1 | 1 | 0 | 13.8 | 1 | 1.1 | 0.9
440 | 2 | 0 | 0 | 0 | 0 | 1 | 1 | 0 | 13.8 | 1 | 1.1 | 0.9
441 | 2 | 0 | 0 | 0 | 0 | 1 | 1 | 0 | 138 | 1 | 1.1 | 0.9
442 | 1 | 0 | 0 | 0 | 0 | 1 | 1 | 0 | 138 | 1 | 1.1 | 0.9
443 | 1 | 0 | 0 | 0 | 0 | 1 | 1 | 0 | 13.8 | 1 | 1.1 | 0.9
444 | 2 | 0 | 0 | 0 | 0 | 1 | 1 | 0 | 13.8 | 1 | 1.1 | 0.9
445 | 1 | 0 | 0 | 0 | 0 | 1 | 1 | 0 | 138 | 1 | 1.1 | 0.9
446 | 1 | 0 | 0 | 0 | 0 | 1 | 1 | 0 | 345 | 1 | 1.1 | 0.9
447 | 1 | 0 | 0 | 0 | 0 | 1 | 1 | 0 | 138 | 1 | 1.1 | 0.9
448 | 2 | 0 | 0 | 0 | 0 | 1 | 1 | 0 | 13.8 | 1 | 1.1 | 0.9
449 | 2 | 0 | 0 | 0 | 0 | 1 | 1 | 0 | 18 | 1 | 1.1 | 0.9
450 | 2 | 0 | 0 | 0 | 0 | 1 | 1 | 0 | 24 | 1 | 1.1 | 0.9
451 | 2 | 0 | 0 | 0 | 0 | 1 | 1 | 0 | 18 | 1 | 1.1 | 0.9
452 | 2 | 0 | 0 | 0 | 0 | 1 | 1 | 0 | 13.8 | 1 | 1.1 | 0.9
453 | 2 | 0 | 0 | 0 | 0 | 1 | 1 | 0 | 138 | 1 | 1.1 | 0.9
454 | 1 | 0 | 0 | 0 | 0 | 1 | 1 | 0 | 345 | 1 | 1.1 | 0.9
455 | 1 | 0 | 0 | 0 | 0 | 1 | 1 | 0 | 138 | 1 | 1.1 | 0.9
456 | 2 | 0 | 0 | 0 | 0 | 1 | 1 | 0 | 20 | 1 | 1.1 | 0.9
457 | 2 | 0 | 0 | 0 | 0 | 1 | 1 | 0 | 13.8 | 1 | 1.1 | 0.9
458 | 2 | 0 | 0 | 0 | 0 | 1 | 1 | 0 | 24 | 1 | 1.1 | 0.9
459 | 2 | 0 | 0 | 0 | 0 | 1 | 1 | 0 | 24 | 1 | 1.1 | 0.9
460 | 1 | 0 | 0 | 0 | 0 | 1 | 1 | 0 | 345 | 1 | 1.1 | 0.9
461 | 1 | 0 | 0 | 0 | 0 | 1 | 1 | 0 | 138 | 1 | 1.1 | 0.9
462 | 2 | 0 | 0 | 0 | 0 | 1 | 1 | 0 | 18 | 1 | 1.1 | 0.9
463 | 2 | 0 | 0 | 0 | 0 | 1 | 1 | 0 | 13.8 | 1 | 1.1 | 0.9
464 | 1 | 0 | 0 | 0 | 0 | 1 | 1 | 0 | 18 | 1 | 1.1 | 0.9
465 | 1 | 0 | 0 | 0 | 0 | 1 | 1 | 0 | 138 | 1 | 1.1 | 0.9
466 | 2 | 0 | 0 | 0 | 0 | 1 | 1 | 0 | 13.8 | 1 | 1.1 | 0.9
467 | 1 | 0 | 0 | 0 | 0 | 1 | 1 | 0 | 138 | 1 | 1.1 | 0.9
468 | 1 | 0 | 0 | 0 | 0 | 1 | 1 | 0 | 345 | 1 | 1.1 | 0.9
469 | 1 | 0 | 0 | 0 | 0 | 1 | 1 | 0 | 138 | 1 | 1.1 | 0.9
470 | 2 | 0 | 0 | 0 | 0 | 1 | 1 | 0 | 13.8 | 1 | 1.1 | 0.9
471 | 2 | 0 | 0 | 0 | 0 | 1 | 1 | 0 | 22 | 1 | 1.1 | 0.9
472 | 2 | 0 | 0 | 0 | 0 | 1 | 1 | 0 | 138 | 1 | 1.1 | 0.9
473 | 1 | 0 | 0 | 0 | 0 | 1 | 1 | 0 | 138 | 1 | 1.1 | 0.9
474 | 1 | 0 | 0 | 0 | 0 | 1 | 1 | 0 | 138 | 1 | 1.1 | 0.9
475 | 2 | 0 | 0 | 0 | 0 | 1 | 1 | 0 | 13.8 | 1 | 1.1 | 0.9
476 | 2 | 0 | 0 | 0 | 0 | 1 | 1 | 0 | 13.8 | 1 | 1.1 | 0.9
477 | 1 | 0 | 0 | 0 | 0 | 1 | 1 | 0 | 138 | 1 | 1.1 | 0.9
478 | 2 | 0 | 0 | 0 | 0 | 1 | 1 | 0 | 138 | 1 | 1.1 | 0.9
479 | 1 | 0 | 0 | 0 | 0 | 1 | 1 | 0 | 345 | 1 | 1.1 | 0.9
480 | 1 | 0 | 0 | 0 | 0 | 1 | 1 | 0 | 138 | 1 | 1.1 | 0.9
481 | 1 | 0 | 0 | 0 | 0 | 1 | 1 | 0 | 13.8 | 1 | 1.1 | 0.9
482 | 1 | 0 | 0 | 0 | 0 | 1 | 1 | 0 | 20 | 1 | 1.1 | 0.9
483 | 2 | 0 | 0 | 0 | 0 | 1 | 1 | 0 | 13.8 | 1 | 1.1 | 0.9
484 | 2 | 0 | 0 | 0 | 0 | 1 | 1 | 0 | 13.8 | 1 | 1.1 | 0.9
485 | 1 | 0 | 0 | 0 | 0 | 1 | 1 | 0 | 22 | 1 | 1.1 | 0.9
486 | 2 | 0 | 0 | 0 | 0 | 1 | 1 | 0 | 138 | 1 | 1.1 | 0.9
487 | 2 | 0 | 0 | 0 | 0 | 1 | 1 | 0 | 138 | 1 | 1.1 | 0.9
488 | 2 | 0 | 0 | 0 | 0 | 1 | 1 | 0 | 138 | 1 | 1.1 | 0.9
489 | 2 | 0 | 0 | 0 | 0 | 1 | 1 | 0 | 138 | 1 | 1.1 | 0.9
490 | 1 | 0 | 0 | 0 | 0 | 1 | 1 | 0 | 138 | 1 | 1.1 | 0.9
491 | 1 | 0 | 0 | 0 | 0 | 1 | 1 | 0 | 138 | 1 | 1.1 | 0.9
492 | 1 | 0 | 0 | 0 | 0 | 1 | 1 | 0 | 138 | 1 | 1.1 | 0.9
493 | 2 | 0 | 0 | 0 | 0 | 1 | 1 | 0 | 13.8 | 1 | 1.1 | 0.9
494 | 2 | 0 | 0 | 0 | 0 | 1 | 1 | 0 | 13.8 | 1 | 1.1 | 0.9
495 | 1 | 0 | 0 | 0 | 0 | 1 | 1 | 0 | 138 | 1 | 1.1 | 0.9
496 | 2 | 0 | 0 | 0 | 0 | 1 | 1 | 0 | 345 | 1 | 1.1 | 0.9
497 | 1 | 0 | 0 | 0 | 0 | 1 | 1 | 0 | 138 | 1 | 1.1 | 0.9
498 | 1 | 0 | 0 | 0 | 0 | 1 | 1 | 0 | 345 | 1 | 1.1 | 0.9
499 | 2 | 0 | 0 | 0 | 0 | 1 | 1 | 0 | 138 | 1 | 1.1 | 0.9
500 | 1 | 0 | 0 | 0 | 0 | 1 | 1 | 0 | 138 | 1 | 1.1 | 0.9

## gen
bus_i | gen_ID | Pg | Qg | Qmax | Qmin | Vg | mBase | status | Pmax | Pmin | Pc1 | Pc2 | Qc1min | Qc1max | Qc2min | Qc2max | ramp_agc | ramp_10 | ramp_30 | ramp_q | apf
272 | 1 | 34.463 | 7.856 | 18.01 | -2.298 | 1 | 46.9 | 1 | 46.9 | 22.026 | 0 | 0 | 0 | 0 | 0 | 0 | 0 | 0 | 0 | 0 | 0
275 | 2 | 0 | 0 | 326.858 | -72.832 | 1 | 888.2 | 0 | 888.2 | 146.11 | 0 | 0 | 0 | 0 | 0 | 0 | 0 | 0 | 0 | 0 | 0
276 | 3 | 643.217 | 127.013 | 326.858 | -72.832 | 1 | 888.2 | 1 | 888.2 | 398.234 | 0 | 0 | 0 | 0 | 0 | 0 | 0 | 0 | 0 | 0 | 0
277 | 4 | 16.691 | 4.1875 | 9.6 | -1.225 | 1 | 25 | 1 | 25 | 8.382 | 0 | 0 | 0 | 0 | 0 | 0 | 0 | 0 | 0 | 0 | 0
277 | 5 | 13.858 | 4.1875 | 9.6 | -1.225 | 1 | 25 | 1 | 25 | 2.716 | 0 | 0 | 0 | 0 | 0 | 0 | 0 | 0 | 0 | 0 | 0
277 | 6 | 17.3305 | 4.1875 | 9.6 | -1.225 | 1 | 25 | 1 | 25 | 9.661 | 0 | 0 | 0 | 0 | 0 | 0 | 0 | 0 | 0 | 0 | 0
277 | 7 | 16.8255 | 4.1875 | 9.6 | -1.225 | 1 | 25 | 1 | 25 | 8.651 | 0 | 0 | 0 | 0 | 0 | 0 | 0 | 0 | 0 | 0 | 0
280 | 8 | 118.674 | 31.581 | 80.778 | -17.616 | 1 | 158.7 | 1 | 158.7 | 78.648 | 0 | 0 | 0 | 0 | 0 | 0 | 0 | 0 | 0 | 0 | 0
281 | 9 | 0 | 0 | 80.778 | -17.616 | 1 | 158.7 | 0 | 158.7 | 68.611 | 0 | 0 | 0 | 0 | 0 | 0 | 0 | 0 | 0 | 0 | 0
284 | 10 | 135.035 | 43.2495 | 110.623 | -24.124 | 1 | 217.33 | 1 | 217.333 | 52.737 | 0 | 0 | 0 | 0 | 0 | 0 | 0 | 0 | 0 | 0 | 0
285 | 11 | 136.374 | 43.2495 | 110.623 | -24.124 | 1 | 217.33 | 1 | 217.333 | 55.415 | 0 | 0 | 0 | 0 | 0 | 0 | 0 | 0 | 0 | 0 | 0
286 | 12 | 143.288 | 43.2495 | 110.623 | -24.124 | 1 | 217.33 | 1 | 217.333 | 69.243 | 0 | 0 | 0 | 0 | 0 | 0 | 0 | 0 | 0 | 0 | 0
287 | 13 | 0 | 0 | 110.623 | -24.124 | 1 | 217.33 | 0 | 217.333 | 64.598 | 0 | 0 | 0 | 0 | 0 | 0 | 0 | 0 | 0 | 0 | 0
288 | 14 | 0 | 0 | 110.623 | -24.124 | 1 | 217.33 | 0 | 217.333 | 52.424 | 0 | 0 | 0 | 0 | 0 | 0 | 0 | 0 | 0 | 0 | 0
289 | 15 | 122.406 | 43.2495 | 110.623 | -24.124 | 1 | 217.33 | 1 | 217.333 | 27.479 | 0 | 0 | 0 | 0 | 0 | 0 | 0 | 0 | 0 | 0 | 0
292 | 16 | 0.28 | 0.0835 | 0.192 | -0.025 | 1 | 0.5 | 1 | 0.5 | 0.06 | 0 | 0 | 0 | 0 | 0 | 0 | 0 | 0 | 0 | 0 | 0
292 | 17 | 0.313 | 0.0835 | 0.192 | -0.025 | 1 | 0.5 | 1 | 0.5 | 0.126 | 0 | 0 | 0 | 0 | 0 | 0 | 0 | 0 | 0 | 0 | 0
294 | 18 | 0 | 0 | 9.162 | -1.998 | 1 | 18 | 0 | 18 | 5.517 | 0 | 0 | 0 | 0 | 0 | 0 | 0 | 0 | 0 | 0 | 0
297 | 19 | 130.6165 | 35.515 | 90.84 | -19.81 | 1 | 178.47 | 1 | 178.467 | 82.766 | 0 | 0 | 0 | 0 | 0 | 0 | 0 | 0 | 0 | 0 | 0
298 | 20 | 132.5635 | 35.515 | 90.84 | -19.81 | 1 | 178.47 | 1 | 178.467 | 86.66 | 0 | 0 | 0 | 0 | 0 | 0 | 0 | 0 | 0 | 0 | 0
299 | 21 | 0 | 0 | 90.84 | -19.81 | 1 | 178.47 | 0 | 178.467 | 63.99 | 0 | 0 | 0 | 0 | 0 | 0 | 0 | 0 | 0 | 0 | 0
300 | 22 | 121.061 | 35.515 | 90.84 | -19.81 | 1 | 178.47 | 1 | 178.467 | 63.655 | 0 | 0 | 0 | 0 | 0 | 0 | 0 | 0 | 0 | 0 | 0
301 | 23 | 0 | 0 | 90.84 | -19.81 | 1 | 178.47 | 0 | 178.467 | 54.225 | 0 | 0 | 0 | 0 | 0 | 0 | 0 | 0 | 0 | 0 | 0
302 | 24 | 121.1655 | 35.515 | 90.84 | -19.81 | 1 | 178.47 | 1 | 178.467 | 63.864 | 0 | 0 | 0 | 0 | 0 | 0 | 0 | 0 | 0 | 0 | 0
303 | 25 | 42.106 | 11.306 | 25.92 | -3.308 | 1 | 67.5 | 1 | 67.5 | 16.712 | 0 | 0 | 0 | 0 | 0 | 0 | 0 | 0 | 0 | 0 | 0
303 | 26 | 40.629 | 11.306 | 25.92 | -3.308 | 1 | 67.5 | 1 | 67.5 | 13.758 | 0 | 0 | 0 | 0 | 0 | 0 | 0 | 0 | 0 | 0 | 0
306 | 27 | 0 | 0 | 3.262 | -0.854 | 1 | 7 | 0 | 7 | 1.745 | 0 | 0 | 0 | 0 | 0 | 0 | 0 | 0 | 0 | 0 | 0
306 | 28 | 3.891 | 1.204 | 3.262 | -0.854 | 1 | 7 | 1 | 7 | 0.782 | 0 | 0 | 0 | 0 | 0 | 0 | 0 | 0 | 0 | 0 | 0
307 | 29 | 22.668 | 5.645 | 12.941 | -1.651 | 1 | 33.7 | 1 | 33.7 | 11.636 | 0 | 0 | 0 | 0 | 0 | 0 | 0 | 0 | 0 | 0 | 0
307 | 30 | 24.2095 | 5.645 | 12.941 | -1.651 | 1 | 33.7 | 1 | 33.7 | 14.719 | 0 | 0 | 0 | 0 | 0 | 0 | 0 | 0 | 0 | 0 | 0
307 | 31 | 0 | 0 | 12.941 | -1.651 | 1 | 33.7 | 0 | 33.7 | 6.952 | 0 | 0 | 0 | 0 | 0 | 0 | 0 | 0 | 0 | 0 | 0
311 | 32 | 0 | 0 | 428.597 | -95.503 | 1 | 1164.67 | 0 | 1164.667 | 186.084 | 0 | 0 | 0 | 0 | 0 | 0 | 0 | 0 | 0 | 0 | 0
312 | 33 | 809.527 | 166.547 | 428.597 | -95.503 | 1 | 1164.67 | 1 | 1164.667 | 454.387 | 0 | 0 | 0 | 0 | 0 | 0 | 0 | 0 | 0 | 0 | 0
313 | 34 | 806.4555 | 166.547 | 428.597 | -95.503 | 1 | 1164.67 | 1 | 1164.667 | 448.244 | 0 | 0 | 0 | 0 | 0 | 0 | 0 | 0 | 0 | 0 | 0
316 | 35 | 237.492 | 66.191 | 169.302 | -36.92 | 1 | 332.62 | 1 | 332.617 | 142.367 | 0 | 0 | 0 | 0 | 0 | 0 | 0 | 0 | 0 | 0 | 0
317 | 36 | 0 | 0 | 169.302 | -36.92 | 1 | 332.62 | 0 | 332.617 | 38.676 | 0 | 0 | 0 | 0 | 0 | 0 | 0 | 0 | 0 | 0 | 0
318 | 37 | 184.7845 | 66.191 | 169.302 | -36.92 | 1 | 332.62 | 1 | 332.617 | 36.952 | 0 | 0 | 0 | 0 | 0 | 0 | 0 | 0 | 0 | 0 | 0
319 | 38 | 209.1735 | 66.191 | 169.302 | -36.92 | 1 | 332.62 | 1 | 332.617 | 85.73 | 0 | 0 | 0 | 0 | 0 | 0 | 0 | 0 | 0 | 0 | 0
320 | 39 | 0 | 0 | 169.302 | -36.92 | 1 | 332.62 | 0 | 332.617 | 130.581 | 0 | 0 | 0 | 0 | 0 | 0 | 0 | 0 | 0 | 0 | 0
321 | 40 | 0 | 0 | 169.302 | -36.92 | 1 | 332.62 | 0 | 332.617 | 84.68 | 0 | 0 | 0 | 0 | 0 | 0 | 0 | 0 | 0 | 0 | 0
324 | 41 | 0 | 0 | 61.08 | -13.32 | 1 | 120 | 0 | 120 | 31.702 | 0 | 0 | 0 | 0 | 0 | 0 | 0 | 0 | 0 | 0 | 0
325 | 42 | 86.33 | 23.88 | 61.08 | -13.32 | 1 | 120 | 1 | 120 | 52.66 | 0 | 0 | 0 | 0 | 0 | 0 | 0 | 0 | 0 | 0 | 0
326 | 43 | 88.9155 | 23.88 | 61.08 | -13.32 | 1 | 120 | 1 | 120 | 57.831 | 0 | 0 | 0 | 0 | 0 | 0 | 0 | 0 | 0 | 0 | 0
327 | 44 | 0 | 0 | 61.08 | -13.32 | 1 | 120 | 0 | 120 | 55.972 | 0 | 0 | 0 | 0 | 0 | 0 | 0 | 0 | 0 | 0 | 0
328 | 45 | 84.224 | 23.88 | 61.08 | -13.32 | 1 | 120 | 1 | 120 | 48.448 | 0 | 0 | 0 | 0 | 0 | 0 | 0 | 0 | 0 | 0 | 0
329 | 46 | 70.3275 | 23.88 | 61.08 | -13.32 | 1 | 120 | 1 | 120 | 20.655 | 0 | 0 | 0 | 0 | 0 | 0 | 0 | 0 | 0 | 0 | 0
330 | 47 | 0.6295 | 0.172 | 0.466 | -0.122 | 1 | 1 | 1 | 1 | 0.259 | 0 | 0 | 0 | 0 | 0 | 0 | 0 | 0 | 0 | 0 | 0
330 | 48 | 0.5715 | 0.172 | 0.466 | -0.122 | 1 | 1 | 1 | 1 | 0.143 | 0 | 0 | 0 | 0 | 0 | 0 | 0 | 0 | 0 | 0 | 0
330 | 49 | 0.674 | 0.172 | 0.466 | -0.122 | 1 | 1 | 1 | 1 | 0.348 | 0 | 0 | 0 | 0 | 0 | 0 | 0 | 0 | 0 | 0 | 0
330 | 50 | 0.7045 | 0.172 | 0.466 | -0.122 | 1 | 1 | 1 | 1 | 0.409 | 0 | 0 | 0 | 0 | 0 | 0 | 0 | 0 | 0 | 0 | 0
334 | 51 | 42.423 | 11.868 | 32.154 | -8.418 | 1 | 69 | 1 | 69 | 15.846 | 0 | 0 | 0 | 0 | 0 | 0 | 0 | 0 | 0 | 0 | 0
335 | 52 | 0 | 0 | 32.154 | -8.418 | 1 | 69 | 0 | 69 | 12.549 | 0 | 0 | 0 | 0 | 0 | 0 | 0 | 0 | 0 | 0 | 0
338 | 53 | 174.097 | 46.7355 | 119.539 | -26.068 | 1 | 234.85 | 1 | 234.85 | 113.344 | 0 | 0 | 0 | 0 | 0 | 0 | 0 | 0 | 0 | 0 | 0
339 | 54 | 165.63 | 46.7355 | 119.539 | -26.068 | 1 | 234.85 | 1 | 234.85 | 96.41 | 0 | 0 | 0 | 0 | 0 | 0 | 0 | 0 | 0 | 0 | 0
340 | 55 | 0 | 0 | 119.539 | -26.068 | 1 | 234.85 | 0 | 234.85 | 83.983 | 0 | 0 | 0 | 0 | 0 | 0 | 0 | 0 | 0 | 0 | 0
341 | 56 | 164.3445 | 46.7355 | 119.539 | -26.068 | 1 | 234.85 | 1 | 234.85 | 93.839 | 0 | 0 | 0 | 0 | 0 | 0 | 0 | 0 | 0 | 0 | 0
343 | 57 | 0 | 0 | 83.569 | -21.879 | 1 | 179.33 | 0 | 179.333 | 41.662 | 0 | 0 | 0 | 0 | 0 | 0 | 0 | 0 | 0 | 0 | 0
344 | 58 | 108.947 | 30.845 | 83.569 | -21.879 | 1 | 179.33 | 1 | 179.333 | 38.561 | 0 | 0 | 0 | 0 | 0 | 0 | 0 | 0 | 0 | 0 | 0
345 | 59 | 0 | 0 | 83.569 | -21.879 | 1 | 179.33 | 0 | 179.333 | 80.146 | 0 | 0 | 0 | 0 | 0 | 0 | 0 | 0 | 0 | 0 | 0
346 | 60 | 33.0455 | 9.6515 | 24.687 | -5.384 | 1 | 48.5 | 1 | 48.5 | 17.591 | 0 | 0 | 0 | 0 | 0 | 0 | 0 | 0 | 0 | 0 | 0
346 | 61 | 35.5875 | 9.6515 | 24.687 | -5.384 | 1 | 48.5 | 1 | 48.5 | 22.675 | 0 | 0 | 0 | 0 | 0 | 0 | 0 | 0 | 0 | 0 | 0
347 | 62 | 0 | 0 | 28.8 | -3.675 | 1 | 75 | 0 | 75 | 36.562 | 0 | 0 | 0 | 0 | 0 | 0 | 0 | 0 | 0 | 0 | 0
347 | 63 | 54.1725 | 12.5625 | 28.8 | -3.675 | 1 | 75 | 1 | 75 | 33.345 | 0 | 0 | 0 | 0 | 0 | 0 | 0 | 0 | 0 | 0 | 0
347 | 64 | 52.459 | 12.5625 | 28.8 | -3.675 | 1 | 75 | 1 | 75 | 29.918 | 0 | 0 | 0 | 0 | 0 | 0 | 0 | 0 | 0 | 0 | 0
350 | 65 | 17.738 | 4.824 | 11.059 | -1.411 | 1 | 28.8 | 1 | 28.8 | 6.676 | 0 | 0 | 0 | 0 | 0 | 0 | 0 | 0 | 0 | 0 | 0
351 | 66 | 21.4925 | 4.824 | 11.059 | -1.411 | 1 | 28.8 | 1 | 28.8 | 14.185 | 0 | 0 | 0 | 0 | 0 | 0 | 0 | 0 | 0 | 0 | 0
351 | 67 | 19.996 | 4.824 | 11.059 | -1.411 | 1 | 28.8 | 1 | 28.8 | 11.192 | 0 | 0 | 0 | 0 | 0 | 0 | 0 | 0 | 0 | 0 | 0
351 | 68 | 19.417 | 4.824 | 11.059 | -1.411 | 1 | 28.8 | 1 | 28.8 | 10.034 | 0 | 0 | 0 | 0 | 0 | 0 | 0 | 0 | 0 | 0 | 0
354 | 69 | 71.5885 | 21.89 | 55.99 | -12.21 | 1 | 110 | 1 | 110 | 33.177 | 0 | 0 | 0 | 0 | 0 | 0 | 0 | 0 | 0 | 0 | 0
356 | 70 | 22.006 | 5.081 | 11.648 | -1.486 | 1 | 30.33 | 1 | 30.333 | 13.679 | 0 | 0 | 0 | 0 | 0 | 0 | 0 | 0 | 0 | 0 | 0
356 | 71 | 17.979 | 5.081 | 11.648 | -1.486 | 1 | 30.33 | 1 | 30.333 | 5.625 | 0 | 0 | 0 | 0 | 0 | 0 | 0 | 0 | 0 | 0 | 0
356 | 72 | 0 | 0 | 11.648 | -1.486 | 1 | 30.33 | 0 | 30.333 | 12.388 | 0 | 0 | 0 | 0 | 0 | 0 | 0 | 0 | 0 | 0 | 0
357 | 73 | 13.687 | 3.6465 | 9.879 | -2.586 | 1 | 21.2 | 1 | 21.2 | 6.174 | 0 | 0 | 0 | 0 | 0 | 0 | 0 | 0 | 0 | 0 | 0
358 | 74 | 36.4625 | 8.819 | 20.218 | -2.58 | 1 | 52.65 | 1 | 52.65 | 20.275 | 0 | 0 | 0 | 0 | 0 | 0 | 0 | 0 | 0 | 0 | 0
358 | 75 | 38.8985 | 8.819 | 20.218 | -2.58 | 1 | 52.65 | 1 | 52.65 | 25.147 | 0 | 0 | 0 | 0 | 0 | 0 | 0 | 0 | 0 | 0 | 0
358 | 76 | 36.023 | 8.819 | 20.218 | -2.58 | 1 | 52.65 | 1 | 52.65 | 19.396 | 0 | 0 | 0 | 0 | 0 | 0 | 0 | 0 | 0 | 0 | 0
358 | 77 | 0 | 0 | 20.218 | -2.58 | 1 | 52.65 | 0 | 52.65 | 15.946 | 0 | 0 | 0 | 0 | 0 | 0 | 0 | 0 | 0 | 0 | 0
359 | 78 | 0 | 0 | 14.048 | -3.064 | 1 | 27.6 | 0 | 27.6 | 11.587 | 0 | 0 | 0 | 0 | 0 | 0 | 0 | 0 | 0 | 0 | 0
359 | 79 | 20.4465 | 5.492 | 14.048 | -3.064 | 1 | 27.6 | 1 | 27.6 | 13.293 | 0 | 0 | 0 | 0 | 0 | 0 | 0 | 0 | 0 | 0 | 0
362 | 80 | 392.1035 | 121.346 | 328.763 | -86.071 | 1 | 705.5 | 1 | 705.5 | 78.707 | 0 | 0 | 0 | 0 | 0 | 0 | 0 | 0 | 0 | 0 | 0
363 | 81 | 391.8455 | 121.346 | 328.763 | -86.071 | 1 | 705.5 | 1 | 705.5 | 78.191 | 0 | 0 | 0 | 0 | 0 | 0 | 0 | 0 | 0 | 0 | 0
364 | 82 | 0 | 0 | 328.763 | -86.071 | 1 | 705.5 | 0 | 705.5 | 259.966 | 0 | 0 | 0 | 0 | 0 | 0 | 0 | 0 | 0 | 0 | 0
365 | 83 | 495.8065 | 121.346 | 328.763 | -86.071 | 1 | 705.5 | 1 | 705.5 | 286.113 | 0 | 0 | 0 | 0 | 0 | 0 | 0 | 0 | 0 | 0 | 0
367 | 84 | 11.3645 | 3.4335 | 7.872 | -1.005 | 1 | 20.5 | 1 | 20.5 | 2.229 | 0 | 0 | 0 | 0 | 0 | 0 | 0 | 0 | 0 | 0 | 0
368 | 85 | 14.7755 | 3.4335 | 7.872 | -1.005 | 1 | 20.5 | 1 | 20.5 | 9.051 | 0 | 0 | 0 | 0 | 0 | 0 | 0 | 0 | 0 | 0 | 0
368 | 86 | 0 | 0 | 7.872 | -1.005 | 1 | 20.5 | 0 | 20.5 | 6.32 | 0 | 0 | 0 | 0 | 0 | 0 | 0 | 0 | 0 | 0 | 0
369 | 87 | 0 | 0 | 7.872 | -1.005 | 1 | 20.5 | 0 | 20.5 | 9.565 | 0 | 0 | 0 | 0 | 0 | 0 | 0 | 0 | 0 | 0 | 0
371 | 88 | 178.966 | 48.8825 | 132.437 | -34.672 | 1 | 284.2 | 1 | 284.2 | 73.732 | 0 | 0 | 0 | 0 | 0 | 0 | 0 | 0 | 0 | 0 | 0
372 | 89 | 209.049 | 48.8825 | 132.437 | -34.672 | 1 | 284.2 | 1 | 284.2 | 133.898 | 0 | 0 | 0 | 0 | 0 | 0 | 0 | 0 | 0 | 0 | 0
375 | 90 | 15.8795 | 4.975 | 12.725 | -2.775 | 1 | 25 | 1 | 25 | 6.759 | 0 | 0 | 0 | 0 | 0 | 0 | 0 | 0 | 0 | 0 | 0
378 | 91 | 148.7015 | 46.123 | 117.973 | -25.727 | 1 | 231.77 | 1 | 231.775 | 65.628 | 0 | 0 | 0 | 0 | 0 | 0 | 0 | 0 | 0 | 0 | 0
379 | 92 | 149.218 | 46.123 | 117.973 | -25.727 | 1 | 231.77 | 1 | 231.775 | 66.661 | 0 | 0 | 0 | 0 | 0 | 0 | 0 | 0 | 0 | 0 | 0
380 | 93 | 131.406 | 46.123 | 117.973 | -25.727 | 1 | 231.77 | 1 | 231.775 | 31.037 | 0 | 0 | 0 | 0 | 0 | 0 | 0 | 0 | 0 | 0 | 0
381 | 94 | 172.6965 | 46.123 | 117.973 | -25.727 | 1 | 231.77 | 1 | 231.775 | 113.618 | 0 | 0 | 0 | 0 | 0 | 0 | 0 | 0 | 0 | 0 | 0
382 | 95 | 0 | 0 | 2.842 | -0.363 | 1 | 7.4 | 0 | 7.4 | 3.554 | 0 | 0 | 0 | 0 | 0 | 0 | 0 | 0 | 0 | 0 | 0
382 | 96 | 5.1625 | 1.2395 | 2.842 | -0.363 | 1 | 7.4 | 1 | 7.4 | 2.925 | 0 | 0 | 0 | 0 | 0 | 0 | 0 | 0 | 0 | 0 | 0
382 | 97 | 4.139 | 1.2395 | 2.842 | -0.363 | 1 | 7.4 | 1 | 7.4 | 0.878 | 0 | 0 | 0 | 0 | 0 | 0 | 0 | 0 | 0 | 0 | 0
382 | 98 | 4.7965 | 1.2395 | 2.842 | -0.363 | 1 | 7.4 | 1 | 7.4 | 2.193 | 0 | 0 | 0 | 0 | 0 | 0 | 0 | 0 | 0 | 0 | 0
384 | 99 | 0 | 0 | 5.76 | -0.735 | 1 | 15 | 0 | 15 | 5.179 | 0 | 0 | 0 | 0 | 0 | 0 | 0 | 0 | 0 | 0 | 0
384 | 100 | 11.1675 | 2.5125 | 5.76 | -0.735 | 1 | 15 | 1 | 15 | 7.335 | 0 | 0 | 0 | 0 | 0 | 0 | 0 | 0 | 0 | 0 | 0
384 | 101 | 9.073 | 2.5125 | 5.76 | -0.735 | 1 | 15 | 1 | 15 | 3.146 | 0 | 0 | 0 | 0 | 0 | 0 | 0 | 0 | 0 | 0 | 0
384 | 102 | 8.689 | 2.5125 | 5.76 | -0.735 | 1 | 15 | 1 | 15 | 2.378 | 0 | 0 | 0 | 0 | 0 | 0 | 0 | 0 | 0 | 0 | 0
386 | 103 | 47.404 | 11.2785 | 25.856 | -3.299 | 1 | 67.33 | 1 | 67.333 | 27.475 | 0 | 0 | 0 | 0 | 0 | 0 | 0 | 0 | 0 | 0 | 0
386 | 104 | 48.736 | 11.2785 | 25.856 | -3.299 | 1 | 67.33 | 1 | 67.333 | 30.139 | 0 | 0 | 0 | 0 | 0 | 0 | 0 | 0 | 0 | 0 | 0
386 | 105 | 39.1825 | 11.2785 | 25.856 | -3.299 | 1 | 67.33 | 1 | 67.333 | 11.032 | 0 | 0 | 0 | 0 | 0 | 0 | 0 | 0 | 0 | 0 | 0
386 | 106 | 46.2705 | 11.2785 | 25.856 | -3.299 | 1 | 67.33 | 1 | 67.333 | 25.208 | 0 | 0 | 0 | 0 | 0 | 0 | 0 | 0 | 0 | 0 | 0
386 | 107 | 39.964 | 11.2785 | 25.856 | -3.299 | 1 | 67.33 | 1 | 67.333 | 12.595 | 0 | 0 | 0 | 0 | 0 | 0 | 0 | 0 | 0 | 0 | 0
386 | 108 | 0 | 0 | 25.856 | -3.299 | 1 | 67.33 | 0 | 67.333 | 7.468 | 0 | 0 | 0 | 0 | 0 | 0 | 0 | 0 | 0 | 0 | 0
391 | 109 | 89.373 | 28.158 | 72.023 | -15.707 | 1 | 141.5 | 1 | 141.5 | 37.246 | 0 | 0 | 0 | 0 | 0 | 0 | 0 | 0 | 0 | 0 | 0
392 | 110 | 0 | 0 | 72.023 | -15.707 | 1 | 141.5 | 0 | 141.5 | 45.823 | 0 | 0 | 0 | 0 | 0 | 0 | 0 | 0 | 0 | 0 | 0
393 | 111 | 0 | 0 | 72.023 | -15.707 | 1 | 141.5 | 0 | 141.5 | 59.806 | 0 | 0 | 0 | 0 | 0 | 0 | 0 | 0 | 0 | 0 | 0
394 | 112 | 0 | 0 | 72.023 | -15.707 | 1 | 141.5 | 0 | 141.5 | 46.001 | 0 | 0 | 0 | 0 | 0 | 0 | 0 | 0 | 0 | 0 | 0
395 | 113 | 19.08 | 4.9415 | 11.328 | -1.445 | 1 | 29.5 | 1 | 29.5 | 8.66 | 0 | 0 | 0 | 0 | 0 | 0 | 0 | 0 | 0 | 0 | 0
395 | 114 | 21.751 | 4.9415 | 11.328 | -1.445 | 1 | 29.5 | 1 | 29.5 | 14.002 | 0 | 0 | 0 | 0 | 0 | 0 | 0 | 0 | 0 | 0 | 0
396 | 115 | 22.052 | 4.9415 | 11.328 | -1.445 | 1 | 29.5 | 1 | 29.5 | 14.604 | 0 | 0 | 0 | 0 | 0 | 0 | 0 | 0 | 0 | 0 | 0
396 | 116 | 18.506 | 4.9415 | 11.328 | -1.445 | 1 | 29.5 | 1 | 29.5 | 7.512 | 0 | 0 | 0 | 0 | 0 | 0 | 0 | 0 | 0 | 0 | 0
396 | 117 | 17.8405 | 4.9415 | 11.328 | -1.445 | 1 | 29.5 | 1 | 29.5 | 6.181 | 0 | 0 | 0 | 0 | 0 | 0 | 0 | 0 | 0 | 0 | 0
396 | 118 | 21.674 | 4.9415 | 11.328 | -1.445 | 1 | 29.5 | 1 | 29.5 | 13.848 | 0 | 0 | 0 | 0 | 0 | 0 | 0 | 0 | 0 | 0 | 0
398 | 119 | 53.8725 | 15.7875 | 40.381 | -8.806 | 1 | 79.33 | 1 | 79.333 | 28.412 | 0 | 0 | 0 | 0 | 0 | 0 | 0 | 0 | 0 | 0 | 0
398 | 120 | 53.118 | 15.7875 | 40.381 | -8.806 | 1 | 79.33 | 1 | 79.333 | 26.903 | 0 | 0 | 0 | 0 | 0 | 0 | 0 | 0 | 0 | 0 | 0
398 | 121 | 48.24 | 15.7875 | 40.381 | -8.806 | 1 | 79.33 | 1 | 79.333 | 17.147 | 0 | 0 | 0 | 0 | 0 | 0 | 0 | 0 | 0 | 0 | 0
398 | 122 | 48.8045 | 15.7875 | 40.381 | -8.806 | 1 | 79.33 | 1 | 79.333 | 18.276 | 0 | 0 | 0 | 0 | 0 | 0 | 0 | 0 | 0 | 0 | 0
398 | 123 | 55.47 | 15.7875 | 40.381 | -8.806 | 1 | 79.33 | 1 | 79.333 | 31.607 | 0 | 0 | 0 | 0 | 0 | 0 | 0 | 0 | 0 | 0 | 0
398 | 124 | 53.4175 | 15.7875 | 40.381 | -8.806 | 1 | 79.33 | 1 | 79.333 | 27.502 | 0 | 0 | 0 | 0 | 0 | 0 | 0 | 0 | 0 | 0 | 0
399 | 125 | 0.863 | 0.251 | 0.576 | -0.074 | 1 | 1.5 | 1 | 1.5 | 0.226 | 0 | 0 | 0 | 0 | 0 | 0 | 0 | 0 | 0 | 0 | 0
399 | 126 | 0 | 0 | 0.576 | -0.074 | 1 | 1.5 | 0 | 1.5 | 0.589 | 0 | 0 | 0 | 0 | 0 | 0 | 0 | 0 | 0 | 0 | 0
401 | 127 | 0 | 0 | 31.176 | -6.799 | 1 | 61.25 | 0 | 61.25 | 22.338 | 0 | 0 | 0 | 0 | 0 | 0 | 0 | 0 | 0 | 0 | 0
402 | 128 | 42.557 | 12.1885 | 31.176 | -6.799 | 1 | 61.25 | 1 | 61.25 | 23.864 | 0 | 0 | 0 | 0 | 0 | 0 | 0 | 0 | 0 | 0 | 0
404 | 129 | 31.01 | 7.1185 | 16.32 | -2.083 | 1 | 42.5 | 1 | 42.5 | 19.52 | 0 | 0 | 0 | 0 | 0 | 0 | 0 | 0 | 0 | 0 | 0
404 | 130 | 29.0165 | 7.1185 | 16.32 | -2.083 | 1 | 42.5 | 1 | 42.5 | 15.533 | 0 | 0 | 0 | 0 | 0 | 0 | 0 | 0 | 0 | 0 | 0
404 | 131 | 27.7565 | 7.1185 | 16.32 | -2.083 | 1 | 42.5 | 1 | 42.5 | 13.013 | 0 | 0 | 0 | 0 | 0 | 0 | 0 | 0 | 0 | 0 | 0
404 | 132 | 27.5805 | 7.1185 | 16.32 | -2.083 | 1 | 42.5 | 1 | 42.5 | 12.661 | 0 | 0 | 0 | 0 | 0 | 0 | 0 | 0 | 0 | 0 | 0
407 | 133 | 63.9935 | 21.691 | 55.481 | -12.099 | 1 | 109 | 1 | 109 | 18.987 | 0 | 0 | 0 | 0 | 0 | 0 | 0 | 0 | 0 | 0 | 0
408 | 134 | 61.8655 | 21.691 | 55.481 | -12.099 | 1 | 109 | 1 | 109 | 14.731 | 0 | 0 | 0 | 0 | 0 | 0 | 0 | 0 | 0 | 0 | 0
409 | 135 | 70.785 | 21.691 | 55.481 | -12.099 | 1 | 109 | 1 | 109 | 32.57 | 0 | 0 | 0 | 0 | 0 | 0 | 0 | 0 | 0 | 0 | 0
410 | 136 | 65.653 | 21.691 | 55.481 | -12.099 | 1 | 109 | 1 | 109 | 22.306 | 0 | 0 | 0 | 0 | 0 | 0 | 0 | 0 | 0 | 0 | 0
411 | 137 | 61.5715 | 21.691 | 55.481 | -12.099 | 1 | 109 | 1 | 109 | 14.143 | 0 | 0 | 0 | 0 | 0 | 0 | 0 | 0 | 0 | 0 | 0
412 | 138 | 66.2415 | 21.691 | 55.481 | -12.099 | 1 | 109 | 1 | 109 | 23.483 | 0 | 0 | 0 | 0 | 0 | 0 | 0 | 0 | 0 | 0 | 0
413 | 139 | 32.777 | 9.0285 | 20.698 | -2.641 | 1 | 53.9 | 1 | 53.9 | 11.654 | 0 | 0 | 0 | 0 | 0 | 0 | 0 | 0 | 0 | 0 | 0
416 | 140 | 0 | 0 | 165.029 | -43.205 | 1 | 354.14 | 0 | 354.14 | 67.963 | 0 | 0 | 0 | 0 | 0 | 0 | 0 | 0 | 0 | 0 | 0
417 | 141 | 242.657 | 60.912 | 165.029 | -43.205 | 1 | 354.14 | 1 | 354.14 | 131.174 | 0 | 0 | 0 | 0 | 0 | 0 | 0 | 0 | 0 | 0 | 0
418 | 142 | 0 | 0 | 165.029 | -43.205 | 1 | 354.14 | 0 | 354.14 | 149.645 | 0 | 0 | 0 | 0 | 0 | 0 | 0 | 0 | 0 | 0 | 0
419 | 143 | 205.3915 | 60.912 | 165.029 | -43.205 | 1 | 354.14 | 1 | 354.14 | 56.643 | 0 | 0 | 0 | 0 | 0 | 0 | 0 | 0 | 0 | 0 | 0
420 | 144 | 211.0205 | 60.912 | 165.029 | -43.205 | 1 | 354.14 | 1 | 354.14 | 67.901 | 0 | 0 | 0 | 0 | 0 | 0 | 0 | 0 | 0 | 0 | 0
421 | 145 | 0 | 0 | 26.213 | -5.717 | 1 | 51.5 | 0 | 51.5 | 24.828 | 0 | 0 | 0 | 0 | 0 | 0 | 0 | 0 | 0 | 0 | 0
421 | 146 | 37.7185 | 10.248 | 26.213 | -5.717 | 1 | 51.5 | 1 | 51.5 | 23.937 | 0 | 0 | 0 | 0 | 0 | 0 | 0 | 0 | 0 | 0 | 0
424 | 147 | 191.3985 | 46.44 | 125.82 | -32.94 | 1 | 270 | 1 | 270 | 112.797 | 0 | 0 | 0 | 0 | 0 | 0 | 0 | 0 | 0 | 0 | 0
425 | 148 | 0 | 0 | 125.82 | -32.94 | 1 | 270 | 0 | 270 | 87.627 | 0 | 0 | 0 | 0 | 0 | 0 | 0 | 0 | 0 | 0 | 0
426 | 149 | 186.408 | 46.44 | 125.82 | -32.94 | 1 | 270 | 1 | 270 | 102.816 | 0 | 0 | 0 | 0 | 0 | 0 | 0 | 0 | 0 | 0 | 0
427 | 150 | 184.922 | 46.44 | 125.82 | -32.94 | 1 | 270 | 1 | 270 | 99.844 | 0 | 0 | 0 | 0 | 0 | 0 | 0 | 0 | 0 | 0 | 0
428 | 151 | 0 | 0 | 125.82 | -32.94 | 1 | 270 | 0 | 270 | 67.953 | 0 | 0 | 0 | 0 | 0 | 0 | 0 | 0 | 0 | 0 | 0
431 | 152 | 139.595 | 44.775 | 114.525 | -24.975 | 1 | 225 | 1 | 225 | 54.19 | 0 | 0 | 0 | 0 | 0 | 0 | 0 | 0 | 0 | 0 | 0
432 | 153 | 166.877 | 44.775 | 114.525 | -24.975 | 1 | 225 | 1 | 225 | 108.754 | 0 | 0 | 0 | 0 | 0 | 0 | 0 | 0 | 0 | 0 | 0
433 | 154 | 150.335 | 44.775 | 114.525 | -24.975 | 1 | 225 | 1 | 225 | 75.67 | 0 | 0 | 0 | 0 | 0 | 0 | 0 | 0 | 0 | 0 | 0
434 | 155 | 157.032 | 44.775 | 114.525 | -24.975 | 1 | 225 | 1 | 225 | 89.064 | 0 | 0 | 0 | 0 | 0 | 0 | 0 | 0 | 0 | 0 | 0
437 | 156 | 0 | 0 | 114.83 | -25.042 | 1 | 225.6 | 0 | 225.6 | 110.17 | 0 | 0 | 0 | 0 | 0 | 0 | 0 | 0 | 0 | 0 | 0
438 | 157 | 0 | 0 | 114.83 | -25.042 | 1 | 225.6 | 0 | 225.6 | 58.277 | 0 | 0 | 0 | 0 | 0 | 0 | 0 | 0 | 0 | 0 | 0
439 | 158 | 157.882 | 44.894 | 114.83 | -25.042 | 1 | 225.6 | 1 | 225.6 | 90.164 | 0 | 0 | 0 | 0 | 0 | 0 | 0 | 0 | 0 | 0 | 0
440 | 159 | 128.7 | 44.894 | 114.83 | -25.042 | 1 | 225.6 | 1 | 225.6 | 31.8 | 0 | 0 | 0 | 0 | 0 | 0 | 0 | 0 | 0 | 0 | 0
441 | 160 | 27.017 | 7.1525 | 16.397 | -2.092 | 1 | 42.7 | 1 | 42.7 | 11.334 | 0 | 0 | 0 | 0 | 0 | 0 | 0 | 0 | 0 | 0 | 0
441 | 161 | 30.288 | 7.1525 | 16.397 | -2.092 | 1 | 42.7 | 1 | 42.7 | 17.876 | 0 | 0 | 0 | 0 | 0 | 0 | 0 | 0 | 0 | 0 | 0
441 | 162 | 29.1975 | 7.1525 | 16.397 | -2.092 | 1 | 42.7 | 1 | 42.7 | 15.695 | 0 | 0 | 0 | 0 | 0 | 0 | 0 | 0 | 0 | 0 | 0
443 | 163 | 0 | 0 | 1.527 | -0.333 | 1 | 3 | 0 | 3 | 1.43 | 0 | 0 | 0 | 0 | 0 | 0 | 0 | 0 | 0 | 0 | 0
443 | 164 | 0 | 0 | 1.527 | -0.333 | 1 | 3 | 0 | 3 | 0.466 | 0 | 0 | 0 | 0 | 0 | 0 | 0 | 0 | 0 | 0 | 0
444 | 165 | 2.0705 | 0.597 | 1.527 | -0.333 | 1 | 3 | 1 | 3 | 1.141 | 0 | 0 | 0 | 0 | 0 | 0 | 0 | 0 | 0 | 0 | 0
444 | 166 | 0 | 0 | 1.527 | -0.333 | 1 | 3 | 0 | 3 | 1.295 | 0 | 0 | 0 | 0 | 0 | 0 | 0 | 0 | 0 | 0 | 0
448 | 167 | 206.461 | 48.7345 | 132.036 | -34.567 | 1 | 283.34 | 1 | 283.34 | 129.582 | 0 | 0 | 0 | 0 | 0 | 0 | 0 | 0 | 0 | 0 | 0
449 | 168 | 210.545 | 48.7345 | 132.036 | -34.567 | 1 | 283.34 | 1 | 283.34 | 137.75 | 0 | 0 | 0 | 0 | 0 | 0 | 0 | 0 | 0 | 0 | 0
450 | 169 | 198.3295 | 48.7345 | 132.036 | -34.567 | 1 | 283.34 | 1 | 283.34 | 113.319 | 0 | 0 | 0 | 0 | 0 | 0 | 0 | 0 | 0 | 0 | 0
451 | 170 | 183.774 | 48.7345 | 132.036 | -34.567 | 1 | 283.34 | 1 | 283.34 | 84.208 | 0 | 0 | 0 | 0 | 0 | 0 | 0 | 0 | 0 | 0 | 0
452 | 171 | 174.746 | 48.7345 | 132.036 | -34.567 | 1 | 283.34 | 1 | 283.34 | 66.152 | 0 | 0 | 0 | 0 | 0 | 0 | 0 | 0 | 0 | 0 | 0
453 | 172 | 0 | 0 | 9.331 | -1.191 | 1 | 24.3 | 0 | 24.3 | 11.536 | 0 | 0 | 0 | 0 | 0 | 0 | 0 | 0 | 0 | 0 | 0
453 | 173 | 17.6065 | 4.07 | 9.331 | -1.191 | 1 | 24.3 | 1 | 24.3 | 10.913 | 0 | 0 | 0 | 0 | 0 | 0 | 0 | 0 | 0 | 0 | 0
453 | 174 | 16.7525 | 4.07 | 9.331 | -1.191 | 1 | 24.3 | 1 | 24.3 | 9.205 | 0 | 0 | 0 | 0 | 0 | 0 | 0 | 0 | 0 | 0 | 0
456 | 175 | 131.5465 | 37.213 | 95.183 | -20.757 | 1 | 187 | 1 | 187 | 76.093 | 0 | 0 | 0 | 0 | 0 | 0 | 0 | 0 | 0 | 0 | 0
457 | 176 | 116.005 | 37.213 | 95.183 | -20.757 | 1 | 187 | 1 | 187 | 45.01 | 0 | 0 | 0 | 0 | 0 | 0 | 0 | 0 | 0 | 0 | 0
458 | 177 | 108.6965 | 37.213 | 95.183 | -20.757 | 1 | 187 | 1 | 187 | 30.393 | 0 | 0 | 0 | 0 | 0 | 0 | 0 | 0 | 0 | 0 | 0
459 | 178 | 131.5655 | 37.213 | 95.183 | -20.757 | 1 | 187 | 1 | 187 | 76.131 | 0 | 0 | 0 | 0 | 0 | 0 | 0 | 0 | 0 | 0 | 0
462 | 179 | 192.012 | 54.579 | 139.602 | -30.444 | 1 | 274.27 | 1 | 274.267 | 109.757 | 0 | 0 | 0 | 0 | 0 | 0 | 0 | 0 | 0 | 0 | 0
463 | 180 | 176.318 | 54.579 | 139.602 | -30.444 | 1 | 274.27 | 1 | 274.267 | 78.369 | 0 | 0 | 0 | 0 | 0 | 0 | 0 | 0 | 0 | 0 | 0
464 | 181 | 0 | 0 | 139.602 | -30.444 | 1 | 274.27 | 0 | 274.267 | 58.535 | 0 | 0 | 0 | 0 | 0 | 0 | 0 | 0 | 0 | 0 | 0
466 | 182 | 17.9105 | 4.2295 | 9.696 | -1.237 | 1 | 25.25 | 1 | 25.25 | 10.571 | 0 | 0 | 0 | 0 | 0 | 0 | 0 | 0 | 0 | 0 | 0
466 | 183 | 15.498 | 4.2295 | 9.696 | -1.237 | 1 | 25.25 | 1 | 25.25 | 5.746 | 0 | 0 | 0 | 0 | 0 | 0 | 0 | 0 | 0 | 0 | 0
470 | 184 | 372.7975 | 96.75 | 262.125 | -68.625 | 1 | 562.5 | 1 | 562.5 | 183.095 | 0 | 0 | 0 | 0 | 0 | 0 | 0 | 0 | 0 | 0 | 0
471 | 185 | 326.623 | 96.75 | 262.125 | -68.625 | 1 | 562.5 | 1 | 562.5 | 90.746 | 0 | 0 | 0 | 0 | 0 | 0 | 0 | 0 | 0 | 0 | 0
472 | 186 | 16.1055 | 4.876 | 12.471 | -2.719 | 1 | 24.5 | 1 | 24.5 | 7.711 | 0 | 0 | 0 | 0 | 0 | 0 | 0 | 0 | 0 | 0 | 0
472 | 187 | 17.4695 | 4.876 | 12.471 | -2.719 | 1 | 24.5 | 1 | 24.5 | 10.439 | 0 | 0 | 0 | 0 | 0 | 0 | 0 | 0 | 0 | 0 | 0
475 | 188 | 0 | 0 | 11.213 | -1.431 | 1 | 29.2 | 0 | 29.2 | 9.221 | 0 | 0 | 0 | 0 | 0 | 0 | 0 | 0 | 0 | 0 | 0
475 | 189 | 16.712 | 4.891 | 11.213 | -1.431 | 1 | 29.2 | 1 | 29.2 | 4.224 | 0 | 0 | 0 | 0 | 0 | 0 | 0 | 0 | 0 | 0 | 0
476 | 190 | 21.567 | 4.891 | 11.213 | -1.431 | 1 | 29.2 | 1 | 29.2 | 13.934 | 0 | 0 | 0 | 0 | 0 | 0 | 0 | 0 | 0 | 0 | 0
478 | 191 | 34.6005 | 9.811 | 25.094 | -5.472 | 1 | 49.3 | 1 | 49.3 | 19.901 | 0 | 0 | 0 | 0 | 0 | 0 | 0 | 0 | 0 | 0 | 0
478 | 192 | 34.2015 | 9.811 | 25.094 | -5.472 | 1 | 49.3 | 1 | 49.3 | 19.103 | 0 | 0 | 0 | 0 | 0 | 0 | 0 | 0 | 0 | 0 | 0
481 | 193 | 0 | 0 | 187.593 | -49.112 | 1 | 402.56 | 0 | 402.56 | 154.153 | 0 | 0 | 0 | 0 | 0 | 0 | 0 | 0 | 0 | 0 | 0
482 | 194 | 0 | 0 | 187.593 | -49.112 | 1 | 402.56 | 0 | 402.56 | 86.185 | 0 | 0 | 0 | 0 | 0 | 0 | 0 | 0 | 0 | 0 | 0
483 | 195 | 295.8225 | 69.2405 | 187.593 | -49.112 | 1 | 402.56 | 1 | 402.56 | 189.085 | 0 | 0 | 0 | 0 | 0 | 0 | 0 | 0 | 0 | 0 | 0
484 | 196 | 258.232 | 69.2405 | 187.593 | -49.112 | 1 | 402.56 | 1 | 402.56 | 113.904 | 0 | 0 | 0 | 0 | 0 | 0 | 0 | 0 | 0 | 0 | 0
485 | 197 | 0 | 0 | 187.593 | -49.112 | 1 | 402.56 | 0 | 402.56 | 56.892 | 0 | 0 | 0 | 0 | 0 | 0 | 0 | 0 | 0 | 0 | 0
486 | 198 | 16.2365 | 4.8295 | 11.072 | -1.413 | 1 | 28.83 | 1 | 28.833 | 3.64 | 0 | 0 | 0 | 0 | 0 | 0 | 0 | 0 | 0 | 0 | 0
486 | 199 | 20.6945 | 4.8295 | 11.072 | -1.413 | 1 | 28.83 | 1 | 28.833 | 12.556 | 0 | 0 | 0 | 0 | 0 | 0 | 0 | 0 | 0 | 0 | 0
486 | 200 | 0 | 0 | 11.072 | -1.413 | 1 | 28.83 | 0 | 28.833 | 13.66 | 0 | 0 | 0 | 0 | 0 | 0 | 0 | 0 | 0 | 0 | 0
486 | 201 | 17.7785 | 4.8295 | 11.072 | -1.413 | 1 | 28.83 | 1 | 28.833 | 6.724 | 0 | 0 | 0 | 0 | 0 | 0 | 0 | 0 | 0 | 0 | 0
486 | 202 | 0 | 0 | 11.072 | -1.413 | 1 | 28.83 | 0 | 28.833 | 6.272 | 0 | 0 | 0 | 0 | 0 | 0 | 0 | 0 | 0 | 0 | 0
486 | 203 | 19.1545 | 4.8295 | 11.072 | -1.413 | 1 | 28.83 | 1 | 28.833 | 9.476 | 0 | 0 | 0 | 0 | 0 | 0 | 0 | 0 | 0 | 0 | 0
487 | 204 | 8.084 | 2.4875 | 6.363 | -1.388 | 1 | 12.5 | 1 | 12.5 | 3.668 | 0 | 0 | 0 | 0 | 0 | 0 | 0 | 0 | 0 | 0 | 0
488 | 205 | 3.6445 | 1.0775 | 2.47 | -0.315 | 1 | 6.43 | 1 | 6.433 | 0.856 | 0 | 0 | 0 | 0 | 0 | 0 | 0 | 0 | 0 | 0 | 0
488 | 206 | 4.4 | 1.0775 | 2.47 | -0.315 | 1 | 6.43 | 1 | 6.433 | 2.367 | 0 | 0 | 0 | 0 | 0 | 0 | 0 | 0 | 0 | 0 | 0
488 | 207 | 4.599 | 1.0775 | 2.47 | -0.315 | 1 | 6.43 | 1 | 6.433 | 2.765 | 0 | 0 | 0 | 0 | 0 | 0 | 0 | 0 | 0 | 0 | 0
488 | 208 | 4.58 | 1.0775 | 2.47 | -0.315 | 1 | 6.43 | 1 | 6.433 | 2.727 | 0 | 0 | 0 | 0 | 0 | 0 | 0 | 0 | 0 | 0 | 0
488 | 209 | 3.8645 | 1.0775 | 2.47 | -0.315 | 1 | 6.43 | 1 | 6.433 | 1.296 | 0 | 0 | 0 | 0 | 0 | 0 | 0 | 0 | 0 | 0 | 0
488 | 210 | 3.8525 | 1.0775 | 2.47 | -0.315 | 1 | 6.43 | 1 | 6.433 | 1.272 | 0 | 0 | 0 | 0 | 0 | 0 | 0 | 0 | 0 | 0 | 0
489 | 211 | 0.861 | 0.2465 | 0.668 | -0.175 | 1 | 1.43 | 1 | 1.433 | 0.289 | 0 | 0 | 0 | 0 | 0 | 0 | 0 | 0 | 0 | 0 | 0
489 | 212 | 0.8465 | 0.2465 | 0.668 | -0.175 | 1 | 1.43 | 1 | 1.433 | 0.26 | 0 | 0 | 0 | 0 | 0 | 0 | 0 | 0 | 0 | 0 | 0
489 | 213 | 0.957 | 0.2465 | 0.668 | -0.175 | 1 | 1.43 | 1 | 1.433 | 0.481 | 0 | 0 | 0 | 0 | 0 | 0 | 0 | 0 | 0 | 0 | 0
489 | 214 | 1.0085 | 0.2465 | 0.668 | -0.175 | 1 | 1.43 | 1 | 1.433 | 0.584 | 0 | 0 | 0 | 0 | 0 | 0 | 0 | 0 | 0 | 0 | 0
489 | 215 | 0.9595 | 0.2465 | 0.668 | -0.175 | 1 | 1.43 | 1 | 1.433 | 0.486 | 0 | 0 | 0 | 0 | 0 | 0 | 0 | 0 | 0 | 0 | 0
489 | 216 | 1.047 | 0.2465 | 0.668 | -0.175 | 1 | 1.43 | 1 | 1.433 | 0.661 | 0 | 0 | 0 | 0 | 0 | 0 | 0 | 0 | 0 | 0 | 0
490 | 217 | 0 | 0 | 1.731 | -0.377 | 1 | 3.4 | 0 | 3.4 | 1.129 | 0 | 0 | 0 | 0 | 0 | 0 | 0 | 0 | 0 | 0 | 0
493 | 218 | 90.533 | 27.86 | 71.26 | -15.54 | 1 | 140 | 1 | 140 | 41.066 | 0 | 0 | 0 | 0 | 0 | 0 | 0 | 0 | 0 | 0 | 0
494 | 219 | 89.4515 | 27.86 | 71.26 | -15.54 | 1 | 140 | 1 | 140 | 38.903 | 0 | 0 | 0 | 0 | 0 | 0 | 0 | 0 | 0 | 0 | 0
496 | 220 | 50.1505 | 15.159 | 34.752 | -4.434 | 1 | 90.5 | 1 | 90.5 | 9.801 | 0 | 0 | 0 | 0 | 0 | 0 | 0 | 0 | 0 | 0 | 0
496 | 221 | 63.005 | 15.159 | 34.752 | -4.434 | 1 | 90.5 | 1 | 90.5 | 35.51 | 0 | 0 | 0 | 0 | 0 | 0 | 0 | 0 | 0 | 0 | 0
499 | 222 | 1.1875 | 0.2905 | 0.666 | -0.085 | 1 | 1.73 | 1 | 1.733 | 0.642 | 0 | 0 | 0 | 0 | 0 | 0 | 0 | 0 | 0 | 0 | 0
499 | 223 | 1.0915 | 0.2905 | 0.666 | -0.085 | 1 | 1.73 | 1 | 1.733 | 0.45 | 0 | 0 | 0 | 0 | 0 | 0 | 0 | 0 | 0 | 0 | 0
499 | 224 | 1.2695 | 0.2905 | 0.666 | -0.085 | 1 | 1.73 | 1 | 1.733 | 0.806 | 0 | 0 | 0 | 0 | 0 | 0 | 0 | 0 | 0 | 0 | 0

## gencost
bus_i | gen_ID | model | startup | shutdown | n | c2 | c1 | c0
272 | 1 | 2 | 0 | 0 | 3 | 0 | 30 | 0
275 | 2 | 2 | 0 | 0 | 3 | 0.00169 | 8.281 | 0
276 | 3 | 2 | 0 | 0 | 3 | 0.001098 | 9.109 | 0
277 | 4 | 2 | 0 | 0 | 3 | 0 | 30 | 0
277 | 5 | 2 | 0 | 0 | 3 | 0 | 30 | 0
277 | 6 | 2 | 0 | 0 | 3 | 0 | 30 | 0
277 | 7 | 2 | 0 | 0 | 3 | 0 | 30 | 0
280 | 8 | 2 | 0 | 0 | 3 | 0.01007 | 18.5 | -1.038
281 | 9 | 2 | 0 | 0 | 3 | 0.01305 | 18.52 | -1.241
284 | 10 | 2 | 0 | 0 | 3 | 0.0197 | 17.87 | -1.92
285 | 11 | 2 | 0 | 0 | 3 | 0.01694 | 17.82 | -1.692
286 | 12 | 2 | 0 | 0 | 3 | 0.01915 | 19.41 | -2.137
287 | 13 | 2 | 0 | 0 | 3 | 0.01717 | 18.52 | -1.849
288 | 14 | 2 | 0 | 0 | 3 | 0.02396 | 20.12 | -2.329
289 | 15 | 2 | 0 | 0 | 3 | 0.02115 | 16.5 | -1.566
292 | 16 | 2 | 0 | 0 | 3 | 0 | 30 | 0
292 | 17 | 2 | 0 | 0 | 3 | 0 | 30 | 0
294 | 18 | 2 | 0 | 0 | 3 | 0 | 16.97 | -1.147
297 | 19 | 2 | 0 | 0 | 3 | 0.01219 | 20.99 | -1.359
298 | 20 | 2 | 0 | 0 | 3 | 0.01066 | 17.09 | -1.219
299 | 21 | 2 | 0 | 0 | 3 | 0.01344 | 15.74 | -1.309
300 | 22 | 2 | 0 | 0 | 3 | 0.01579 | 19.37 | -1.534
301 | 23 | 2 | 0 | 0 | 3 | 0.016 | 17.23 | -1.43
302 | 24 | 2 | 0 | 0 | 3 | 0.01866 | 19.15 | -1.817
303 | 25 | 2 | 0 | 0 | 3 | 0 | 30 | 0
303 | 26 | 2 | 0 | 0 | 3 | 0 | 30 | 0
306 | 27 | 2 | 0 | 0 | 3 | 0 | 30 | 0
306 | 28 | 2 | 0 | 0 | 3 | 0 | 30 | 0
307 | 29 | 2 | 0 | 0 | 3 | 0 | 30 | 0
307 | 30 | 2 | 0 | 0 | 3 | 0 | 30 | 0
307 | 31 | 2 | 0 | 0 | 3 | 0 | 30 | 0
311 | 32 | 2 | 0 | 0 | 3 | 0.001698 | 8.351 | 0
312 | 33 | 2 | 0 | 0 | 3 | 0.001218 | 9.206 | 0
313 | 34 | 2 | 0 | 0 | 3 | 0.001222 | 9.188 | 0
316 | 35 | 2 | 0 | 0 | 3 | 0.01456 | 22.58 | -2.889
317 | 36 | 2 | 0 | 0 | 3 | 0.01987 | 18.43 | -2.18
318 | 37 | 2 | 0 | 0 | 3 | 0.02551 | 19.59 | -2.757
319 | 38 | 2 | 0 | 0 | 3 | 0.02119 | 19.74 | -3.255
320 | 39 | 2 | 0 | 0 | 3 | 0.01334 | 19.17 | -2.543
321 | 40 | 2 | 0 | 0 | 3 | 0.01662 | 18.32 | -2.537
324 | 41 | 2 | 0 | 0 | 3 | 0.01755 | 17.29 | 0
325 | 42 | 2 | 0 | 0 | 3 | 0 | 18.68 | 0
326 | 43 | 2 | 0 | 0 | 3 | 0 | 18.59 | 0
327 | 44 | 2 | 0 | 0 | 3 | 0 | 20.01 | 0
328 | 45 | 2 | 0 | 0 | 3 | 0 | 17.63 | 0
329 | 46 | 2 | 0 | 0 | 3 | 0.01531 | 18.12 | 0
330 | 47 | 2 | 0 | 0 | 3 | 0 | 30 | 0
330 | 48 | 2 | 0 | 0 | 3 | 0 | 30 | 0
330 | 49 | 2 | 0 | 0 | 3 | 0 | 30 | 0
330 | 50 | 2 | 0 | 0 | 3 | 0 | 30 | 0
334 | 51 | 2 | 0 | 0 | 3 | 0 | 34.42 | -36.1
335 | 52 | 2 | 0 | 0 | 3 | 0 | 31.18 | -42.12
338 | 53 | 2 | 0 | 0 | 3 | 0.01256 | 20.31 | -1.884
339 | 54 | 2 | 0 | 0 | 3 | 0.01432 | 20.6 | -1.96
340 | 55 | 2 | 0 | 0 | 3 | 0.01262 | 16.14 | -1.616
341 | 56 | 2 | 0 | 0 | 3 | 0.01423 | 18.96 | -1.933
343 | 57 | 2 | 0 | 0 | 3 | 0.0395 | 32.4 | -3.114
344 | 58 | 2 | 0 | 0 | 3 | 0.04236 | 30.5 | -3.223
345 | 59 | 2 | 0 | 0 | 3 | 0.02547 | 31.94 | -2.792
346 | 60 | 2 | 0 | 0 | 3 | 0 | 15.88 | -7.369
346 | 61 | 2 | 0 | 0 | 3 | 0 | 16.24 | 0
347 | 62 | 2 | 0 | 0 | 3 | 0 | 30 | 0
347 | 63 | 2 | 0 | 0 | 3 | 0 | 30 | 0
347 | 64 | 2 | 0 | 0 | 3 | 0 | 30 | 0
350 | 65 | 2 | 0 | 0 | 3 | 0 | 30 | 0
351 | 66 | 2 | 0 | 0 | 3 | 0 | 30 | 0
351 | 67 | 2 | 0 | 0 | 3 | 0 | 30 | 0
351 | 68 | 2 | 0 | 0 | 3 | 0 | 30 | 0
354 | 69 | 2 | 0 | 0 | 3 | 0 | 18.25 | -59.22
356 | 70 | 2 | 0 | 0 | 3 | 0 | 30 | 0
356 | 71 | 2 | 0 | 0 | 3 | 0 | 30 | 0
356 | 72 | 2 | 0 | 0 | 3 | 0 | 30 | 0
357 | 73 | 2 | 0 | 0 | 3 | 0 | 30 | 0
358 | 74 | 2 | 0 | 0 | 3 | 0 | 30 | 0
358 | 75 | 2 | 0 | 0 | 3 | 0 | 30 | 0
358 | 76 | 2 | 0 | 0 | 3 | 0 | 30 | 0
358 | 77 | 2 | 0 | 0 | 3 | 0 | 30 | 0
359 | 78 | 2 | 0 | 0 | 3 | 0 | 16.89 | 0
359 | 79 | 2 | 0 | 0 | 3 | 0 | 17.24 | 0
362 | 80 | 2 | 0 | 0 | 3 | 0.07238 | 32.4 | -16.6
363 | 81 | 2 | 0 | 0 | 3 | 0.09706 | 41.56 | -22.21
364 | 82 | 2 | 0 | 0 | 3 | 0.06372 | 60.65 | -24.9
365 | 83 | 2 | 0 | 0 | 3 | 0.04619 | 57.64 | -18.86
367 | 84 | 2 | 0 | 0 | 3 | 0 | 30 | 0
368 | 85 | 2 | 0 | 0 | 3 | 0 | 30 | 0
368 | 86 | 2 | 0 | 0 | 3 | 0 | 30 | 0
369 | 87 | 2 | 0 | 0 | 3 | 0 | 30 | 0
371 | 88 | 2 | 0 | 0 | 3 | 0.05511 | 35.08 | -7.252
372 | 89 | 2 | 0 | 0 | 3 | 0.03611 | 40.51 | -6.465
375 | 90 | 2 | 0 | 0 | 3 | 0 | 16.81 | -2.082
378 | 91 | 2 | 0 | 0 | 3 | 0.01743 | 19.43 | -1.954
379 | 92 | 2 | 0 | 0 | 3 | 0.02033 | 20.52 | -2.296
380 | 93 | 2 | 0 | 0 | 3 | 0.02259 | 17.81 | -1.818
381 | 94 | 2 | 0 | 0 | 3 | 0.014 | 21.09 | -2.093
382 | 95 | 2 | 0 | 0 | 3 | 0 | 30 | 0
382 | 96 | 2 | 0 | 0 | 3 | 0 | 30 | 0
382 | 97 | 2 | 0 | 0 | 3 | 0 | 30 | 0
382 | 98 | 2 | 0 | 0 | 3 | 0 | 30 | 0
384 | 99 | 2 | 0 | 0 | 3 | 0 | 30 | 0
384 | 100 | 2 | 0 | 0 | 3 | 0 | 30 | 0
384 | 101 | 2 | 0 | 0 | 3 | 0 | 30 | 0
384 | 102 | 2 | 0 | 0 | 3 | 0 | 30 | 0
386 | 103 | 2 | 0 | 0 | 3 | 0 | 30 | 0
386 | 104 | 2 | 0 | 0 | 3 | 0 | 30 | 0
386 | 105 | 2 | 0 | 0 | 3 | 0 | 30 | 0
386 | 106 | 2 | 0 | 0 | 3 | 0 | 30 | 0
386 | 107 | 2 | 0 | 0 | 3 | 0 | 30 | 0
386 | 108 | 2 | 0 | 0 | 3 | 0 | 30 | 0
391 | 109 | 2 | 0 | 0 | 3 | 0.01632 | 15.85 | -1.077
392 | 110 | 2 | 0 | 0 | 3 | 0.01435 | 17.2 | -1.051
393 | 111 | 2 | 0 | 0 | 3 | 0.01315 | 16.85 | -1.112
394 | 112 | 2 | 0 | 0 | 3 | 0.01543 | 18.81 | -1.131
395 | 113 | 2 | 0 | 0 | 3 | 0 | 30 | 0
395 | 114 | 2 | 0 | 0 | 3 | 0 | 30 | 0
396 | 115 | 2 | 0 | 0 | 3 | 0 | 30 | 0
396 | 116 | 2 | 0 | 0 | 3 | 0 | 30 | 0
396 | 117 | 2 | 0 | 0 | 3 | 0 | 30 | 0
396 | 118 | 2 | 0 | 0 | 3 | 0 | 30 | 0
398 | 119 | 2 | 0 | 0 | 3 | 0 | 18.6 | -22.78
398 | 120 | 2 | 0 | 0 | 3 | 0 | 16.85 | -20.94
398 | 121 | 2 | 0 | 0 | 3 | 0 | 17.23 | -18.24
398 | 122 | 2 | 0 | 0 | 3 | 0 | 18.16 | -21.24
398 | 123 | 2 | 0 | 0 | 3 | 0 | 17.98 | 0
398 | 124 | 2 | 0 | 0 | 3 | 0 | 18.59 | -25.38
399 | 125 | 2 | 0 | 0 | 3 | 0 | 30 | 0
399 | 126 | 2 | 0 | 0 | 3 | 0 | 30 | 0
401 | 127 | 2 | 0 | 0 | 3 | 0 | 17.74 | -13.65
402 | 128 | 2 | 0 | 0 | 3 | 0 | 14.55 | 0
404 | 129 | 2 | 0 | 0 | 3 | 0 | 30 | 0
404 | 130 | 2 | 0 | 0 | 3 | 0 | 30 | 0
404 | 131 | 2 | 0 | 0 | 3 | 0 | 30 | 0
404 | 132 | 2 | 0 | 0 | 3 | 0 | 30 | 0
407 | 133 | 2 | 0 | 0 | 3 | 0 | 17.44 | -39.95
408 | 134 | 2 | 0 | 0 | 3 | 0 | 17.68 | -39.85
409 | 135 | 2 | 0 | 0 | 3 | 0 | 16.67 | -51.69
410 | 136 | 2 | 0 | 0 | 3 | 0 | 17.29 | -40.04
411 | 137 | 2 | 0 | 0 | 3 | 0 | 15.92 | -38.62
412 | 138 | 2 | 0 | 0 | 3 | 0.01782 | 18.55 | 0
413 | 139 | 2 | 0 | 0 | 3 | 0 | 30 | 0
416 | 140 | 2 | 0 | 0 | 3 | 0.07006 | 36.3 | -9.988
417 | 141 | 2 | 0 | 0 | 3 | 0.04361 | 36.45 | -8.58
418 | 142 | 2 | 0 | 0 | 3 | 0.04884 | 45.53 | -10.24
419 | 143 | 2 | 0 | 0 | 3 | 0.07723 | 35.22 | -10.19
420 | 144 | 2 | 0 | 0 | 3 | 0.05828 | 32.24 | -8.31
421 | 145 | 2 | 0 | 0 | 3 | 0 | 17.32 | 0
421 | 146 | 2 | 0 | 0 | 3 | 0 | 14.96 | 0
424 | 147 | 2 | 0 | 0 | 3 | 0.0321 | 35.55 | -5.101
425 | 148 | 2 | 0 | 0 | 3 | 0.04544 | 32.6 | -6.358
426 | 149 | 2 | 0 | 0 | 3 | 0.04928 | 38.76 | -7.503
427 | 150 | 2 | 0 | 0 | 3 | 0.04114 | 33.74 | -6.166
428 | 151 | 2 | 0 | 0 | 3 | 0.05504 | 35.86 | -6.78
431 | 152 | 2 | 0 | 0 | 3 | 0.02348 | 19.96 | -2.36
432 | 153 | 2 | 0 | 0 | 3 | 0.01009 | 18.25 | -1.451
433 | 154 | 2 | 0 | 0 | 3 | 0.01625 | 16.86 | -1.93
434 | 155 | 2 | 0 | 0 | 3 | 0.01542 | 20.59 | -1.999
437 | 156 | 2 | 0 | 0 | 3 | 0.01198 | 20.42 | -1.74
438 | 157 | 2 | 0 | 0 | 3 | 0.02412 | 21.75 | -2.514
439 | 158 | 2 | 0 | 0 | 3 | 0.01786 | 20.6 | -2.333
440 | 159 | 2 | 0 | 0 | 3 | 0.02627 | 19.18 | -2.102
441 | 160 | 2 | 0 | 0 | 3 | 0 | 30 | 0
441 | 161 | 2 | 0 | 0 | 3 | 0 | 30 | 0
441 | 162 | 2 | 0 | 0 | 3 | 0 | 30 | 0
443 | 163 | 2 | 0 | 0 | 3 | 0 | 15.73 | 0
443 | 164 | 2 | 0 | 0 | 3 | 0 | 17.87 | 0
444 | 165 | 2 | 0 | 0 | 3 | 0 | 16.44 | 0
444 | 166 | 2 | 0 | 0 | 3 | 0 | 14.92 | 0
448 | 167 | 2 | 0 | 0 | 3 | 0.03595 | 38.03 | -6.309
449 | 168 | 2 | 0 | 0 | 3 | 0.0334 | 42.34 | -6.071
450 | 169 | 2 | 0 | 0 | 3 | 0.03545 | 36.39 | -5.768
451 | 170 | 2 | 0 | 0 | 3 | 0.05358 | 36.26 | -7.519
452 | 171 | 2 | 0 | 0 | 3 | 0.05034 | 31.34 | -6.279
453 | 172 | 2 | 0 | 0 | 3 | 0 | 30 | 0
453 | 173 | 2 | 0 | 0 | 3 | 0 | 30 | 0
453 | 174 | 2 | 0 | 0 | 3 | 0 | 30 | 0
456 | 175 | 2 | 0 | 0 | 3 | 0.01329 | 15.42 | -1.455
457 | 176 | 2 | 0 | 0 | 3 | 0.02109 | 18.78 | -1.762
458 | 177 | 2 | 0 | 0 | 3 | 0.01965 | 16.67 | -1.379
459 | 178 | 2 | 0 | 0 | 3 | 0.01365 | 18.54 | -1.494
462 | 179 | 2 | 0 | 0 | 3 | 0.01531 | 21.78 | -2.414
463 | 180 | 2 | 0 | 0 | 3 | 0.01908 | 17.54 | -2.541
464 | 181 | 2 | 0 | 0 | 3 | 0.02191 | 19.74 | -2.536
466 | 182 | 2 | 0 | 0 | 3 | 0 | 30 | 0
466 | 183 | 2 | 0 | 0 | 3 | 0 | 30 | 0
470 | 184 | 2 | 0 | 0 | 3 | 0.05819 | 47.18 | -16.98
471 | 185 | 2 | 0 | 0 | 3 | 0.0804 | 36.88 | -16.91
472 | 186 | 2 | 0 | 0 | 3 | 0 | 14.25 | -1.439
472 | 187 | 2 | 0 | 0 | 3 | 0 | 14.75 | 0
475 | 188 | 2 | 0 | 0 | 3 | 0 | 30 | 0
475 | 189 | 2 | 0 | 0 | 3 | 0 | 30 | 0
476 | 190 | 2 | 0 | 0 | 3 | 0 | 30 | 0
478 | 191 | 2 | 0 | 0 | 3 | 0 | 17.32 | 0
478 | 192 | 2 | 0 | 0 | 3 | 0 | 14.83 | 0
481 | 193 | 2 | 0 | 0 | 3 | 0.05605 | 44.51 | -12.76
482 | 194 | 2 | 0 | 0 | 3 | 0.05767 | 31.87 | -9.818
483 | 195 | 2 | 0 | 0 | 3 | 0.0579 | 64.55 | -14.66
484 | 196 | 2 | 0 | 0 | 3 | 0.07515 | 45.63 | -14.62
485 | 197 | 2 | 0 | 0 | 3 | 0.07938 | 34.57 | -11.34
486 | 198 | 2 | 0 | 0 | 3 | 0 | 30 | 0
486 | 199 | 2 | 0 | 0 | 3 | 0 | 30 | 0
486 | 200 | 2 | 0 | 0 | 3 | 0 | 30 | 0
486 | 201 | 2 | 0 | 0 | 3 | 0 | 30 | 0
486 | 202 | 2 | 0 | 0 | 3 | 0 | 30 | 0
486 | 203 | 2 | 0 | 0 | 3 | 0 | 30 | 0
487 | 204 | 2 | 0 | 0 | 3 | 0 | 14.68 | 0
488 | 205 | 2 | 0 | 0 | 3 | 0 | 30 | 0
488 | 206 | 2 | 0 | 0 | 3 | 0 | 30 | 0
488 | 207 | 2 | 0 | 0 | 3 | 0 | 30 | 0
488 | 208 | 2 | 0 | 0 | 3 | 0 | 30 | 0
488 | 209 | 2 | 0 | 0 | 3 | 0 | 30 | 0
488 | 210 | 2 | 0 | 0 | 3 | 0 | 30 | 0
489 | 211 | 2 | 0 | 0 | 3 | 0 | 30 | 0
489 | 212 | 2 | 0 | 0 | 3 | 0 | 30 | 0
489 | 213 | 2 | 0 | 0 | 3 | 0 | 30 | 0
489 | 214 | 2 | 0 | 0 | 3 | 0 | 30 | 0
489 | 215 | 2 | 0 | 0 | 3 | 0 | 30 | 0
489 | 216 | 2 | 0 | 0 | 3 | 0 | 30 | 0
490 | 217 | 2 | 0 | 0 | 3 | 0 | 16.55 | 0
493 | 218 | 2 | 0 | 0 | 3 | 0.01265 | 16.74 | 0
494 | 219 | 2 | 0 | 0 | 3 | 0.01144 | 14.88 | 0
496 | 220 | 2 | 0 | 0 | 3 | 0 | 30 | 0
496 | 221 | 2 | 0 | 0 | 3 | 0 | 30 | 0
499 | 222 | 2 | 0 | 0 | 3 | 0 | 30 | 0
499 | 223 | 2 | 0 | 0 | 3 | 0 | 30 | 0
499 | 224 | 2 | 0 | 0 | 3 | 0 | 30 | 0

## branch
line_ID | bus_i | bus_j | r | x | b | rateA | rateB | rateC | ratio | angle | status | angmin | angmax
1 | 2 | 212 | 0.015452 | 0.079253 | 0.026802 | 239.94 | 239.94 | 239.94 | 0 | 0 | 1 | -30 | 30
2 | 3 | 53 | 0.0035805 | 0.025846 | 0.013163 | 260.03 | 260.03 | 260.03 | 0 | 0 | 1 | -30 | 30
3 | 3 | 53 | 0.0035805 | 0.025846 | 0.013163 | 260.03 | 260.03 | 260.03 | 0 | 0 | 1 | -30 | 30
4 | 3 | 213 | 0.0031998 | 0.02195 | 0.012516 | 256.59 | 256.59 | 256.59 | 0 | 0 | 1 | -30 | 30
5 | 4 | 5 | 0.006962 | 0.036053 | 0.01115 | 218.77 | 218.77 | 218.77 | 0 | 0 | 1 | -30 | 30
6 | 4 | 331 | 0.0077581 | 0.038051 | 0.013475 | 227.23 | 227.23 | 227.23 | 0 | 0 | 1 | -30 | 30
7 | 5 | 331 | 0.0048785 | 0.02675 | 0.0081573 | 198.63 | 198.63 | 198.63 | 0 | 0 | 1 | -30 | 30
8 | 5 | 351 | 0.012468 | 0.065422 | 0.016381 | 269.59 | 269.59 | 269.59 | 0 | 0 | 1 | -30 | 30
9 | 6 | 331 | 0.0051151 | 0.023663 | 0.039165 | 336.94 | 336.94 | 336.94 | 0 | 0 | 1 | -30 | 30
10 | 8 | 461 | 0.0026809 | 0.013251 | 0.0058848 | 232.73 | 232.73 | 232.73 | 0 | 0 | 1 | -30 | 30
11 | 10 | 11 | 0.013344 | 0.091904 | 0.011527 | 212.51 | 212.51 | 212.51 | 0 | 0 | 1 | -30 | 30
12 | 10 | 406 | 0.0063147 | 0.04403 | 0.030712 | 216.36 | 216.36 | 216.36 | 0 | 0 | 1 | -30 | 30
13 | 11 | 58 | 0.028656 | 0.12879 | 0.03779 | 204.21 | 204.21 | 204.21 | 0 | 0 | 1 | -30 | 30
14 | 12 | 10 | 0.0036329 | 0.020057 | 0.058926 | 206.37 | 206.37 | 206.37 | 0 | 0 | 1 | -30 | 30
15 | 12 | 406 | 0.0034092 | 0.020637 | 0.0061444 | 233.32 | 233.32 | 233.32 | 0 | 0 | 1 | -30 | 30
16 | 13 | 17 | 0.01006 | 0.057537 | 0.031251 | 227.86 | 227.86 | 227.86 | 0 | 0 | 1 | -30 | 30
17 | 14 | 156 | 0.0083231 | 0.044458 | 0.01517 | 264.27 | 264.27 | 264.27 | 0 | 0 | 1 | -30 | 30
18 | 15 | 55 | 0.011396 | 0.06259 | 0.016182 | 218.52 | 218.52 | 218.52 | 0 | 0 | 1 | -30 | 30
19 | 16 | 162 | 0.012951 | 0.066525 | 0.017644 | 224.35 | 224.35 | 224.35 | 0 | 0 | 1 | -30 | 30
20 | 16 | 304 | 0.0075968 | 0.041025 | 0.026472 | 236.54 | 236.54 | 236.54 | 0 | 0 | 1 | -30 | 30
21 | 18 | 19 | 0.010601 | 0.039764 | 0.0085879 | 245.27 | 245.27 | 245.27 | 0 | 0 | 1 | -30 | 30
22 | 18 | 81 | 0.0097875 | 0.044894 | 0.023169 | 223.47 | 223.47 | 223.47 | 0 | 0 | 1 | -30 | 30
23 | 18 | 310 | 0.004373 | 0.026009 | 0.024279 | 277.5 | 277.5 | 277.5 | 0 | 0 | 1 | -30 | 30
24 | 18 | 310 | 0.004373 | 0.026009 | 0.024279 | 277.5 | 277.5 | 277.5 | 0 | 0 | 1 | -30 | 30
25 | 19 | 141 | 0.0057921 | 0.029021 | 0.018955 | 251 | 251 | 251 | 0 | 0 | 1 | -30 | 30
26 | 19 | 436 | 0.0039738 | 0.027165 | 0.033744 | 212.6 | 212.6 | 212.6 | 0 | 0 | 1 | -30 | 30
27 | 20 | 22 | 0.00020797 | 0.0011185 | 0 | 99999 | 99999 | 99999 | 0 | 0 | 1 | -30 | 30
28 | 21 | 23 | 0.0025094 | 0.017247 | 0.031361 | 248.08 | 248.08 | 248.08 | 0 | 0 | 1 | -30 | 30
29 | 22 | 295 | 0.0015308 | 0.016473 | 0.36452 | 1075.02 | 1075.02 | 1075.02 | 0 | 0 | 1 | -30 | 30
30 | 22 | 405 | 0.002026 | 0.028747 | 1.009 | 1001.46 | 1001.46 | 1001.46 | 0 | 0 | 1 | -30 | 30
31 | 23 | 179 | 0.008727 | 0.054891 | 0.034891 | 236.33 | 236.33 | 236.33 | 0 | 0 | 1 | -30 | 30
32 | 24 | 4 | 0.0035355 | 0.022752 | 0.027281 | 241.53 | 241.53 | 241.53 | 0 | 0 | 1 | -30 | 30
33 | 24 | 56 | 0.0095747 | 0.049994 | 0.013124 | 244.03 | 244.03 | 244.03 | 0 | 0 | 1 | -30 | 30
34 | 25 | 27 | 0.00025704 | 0.0011975 | 0 | 99999 | 99999 | 99999 | 0 | 0 | 1 | -30 | 30
35 | 25 | 314 | 0.0015847 | 0.02144 | 0.27546 | 1151.39 | 1151.39 | 1151.39 | 0 | 0 | 1 | -30 | 30
36 | 28 | 29 | 0.012176 | 0.060864 | 0.013002 | 207.91 | 207.91 | 207.91 | 0 | 0 | 1 | -30 | 30
37 | 28 | 30 | 0.0043253 | 0.0201 | 0.0080266 | 230.9 | 230.9 | 230.9 | 0 | 0 | 1 | -30 | 30
38 | 29 | 356 | 0.0079979 | 0.038778 | 0.03522 | 188.9 | 188.9 | 188.9 | 0 | 0 | 1 | -30 | 30
39 | 30 | 26 | 0.0066649 | 0.032015 | 0.022024 | 304.68 | 304.68 | 304.68 | 0 | 0 | 1 | -30 | 30
40 | 31 | 228 | 0.008946 | 0.057044 | 0.025829 | 280 | 280 | 280 | 0 | 0 | 1 | -30 | 30
41 | 31 | 296 | 0.0051829 | 0.032605 | 0.058457 | 358.79 | 358.79 | 358.79 | 0 | 0 | 1 | -30 | 30
42 | 31 | 415 | 0.011336 | 0.05547 | 0.043215 | 231.46 | 231.46 | 231.46 | 0 | 0 | 1 | -30 | 30
43 | 33 | 32 | 0.0068145 | 0.033876 | 0.01317 | 196.59 | 196.59 | 196.59 | 0 | 0 | 1 | -30 | 30
44 | 34 | 33 | 0.0034113 | 0.024705 | 0.029528 | 270.99 | 270.99 | 270.99 | 0 | 0 | 1 | -30 | 30
45 | 34 | 33 | 0.0034113 | 0.024705 | 0.029528 | 270.99 | 270.99 | 270.99 | 0 | 0 | 1 | -30 | 30
46 | 35 | 40 | 0.0029351 | 0.01852 | 0.0099008 | 228.32 | 228.32 | 228.32 | 0 | 0 | 1 | -30 | 30
47 | 35 | 42 | 0.004495 | 0.032604 | 0.012947 | 276.08 | 276.08 | 276.08 | 0 | 0 | 1 | -30 | 30
48 | 36 | 2 | 0.0028986 | 0.016766 | 0.014884 | 188.66 | 188.66 | 188.66 | 0 | 0 | 1 | -30 | 30
49 | 36 | 33 | 0.0028404 | 0.020666 | 0.011617 | 213.45 | 213.45 | 213.45 | 0 | 0 | 0 | -30 | 30
50 | 37 | 35 | 0.0078077 | 0.036661 | 0.015603 | 218.76 | 218.76 | 218.76 | 0 | 0 | 1 | -30 | 30
51 | 37 | 44 | 0.0083077 | 0.055479 | 0.031184 | 200.99 | 200.99 | 200.99 | 0 | 0 | 1 | -30 | 30
52 | 38 | 39 | 0.0031611 | 0.015766 | 0.019275 | 252.83 | 252.83 | 252.83 | 0 | 0 | 1 | -30 | 30
53 | 38 | 49 | 0.01069 | 0.068977 | 0.029721 | 204.2 | 204.2 | 204.2 | 0 | 0 | 1 | -30 | 30
54 | 39 | 35 | 0.0038465 | 0.022595 | 0.011517 | 259.81 | 259.81 | 259.81 | 0 | 0 | 1 | -30 | 30
55 | 39 | 35 | 0.0038465 | 0.022595 | 0.011517 | 259.81 | 259.81 | 259.81 | 0 | 0 | 1 | -30 | 30
56 | 39 | 361 | 0.0041022 | 0.032398 | 0.022369 | 296.76 | 296.76 | 296.76 | 0 | 0 | 1 | -30 | 30
57 | 39 | 361 | 0.0041022 | 0.032398 | 0.022369 | 296.76 | 296.76 | 296.76 | 0 | 0 | 1 | -30 | 30
58 | 39 | 361 | 0.0041022 | 0.032398 | 0.022369 | 296.76 | 296.76 | 296.76 | 0 | 0 | 0 | -30 | 30
59 | 41 | 43 | 0.00023303 | 0.001045 | 0 | 99999 | 99999 | 99999 | 0 | 0 | 1 | -30 | 30
60 | 42 | 40 | 0.0043564 | 0.024884 | 0.012614 | 308.21 | 308.21 | 308.21 | 0 | 0 | 1 | -30 | 30
61 | 43 | 54 | 0.0011172 | 0.013325 | 0.29221 | 1210.87 | 1210.87 | 1210.87 | 0 | 0 | 1 | -30 | 30
62 | 43 | 498 | 0.0016118 | 0.019864 | 0.28604 | 1210.03 | 1210.03 | 1210.03 | 0 | 0 | 1 | -30 | 30
63 | 44 | 42 | 0.0048306 | 0.022229 | 0.0097541 | 240.21 | 240.21 | 240.21 | 0 | 0 | 1 | -30 | 30
64 | 45 | 36 | 0.0046977 | 0.032329 | 0.0095451 | 196.67 | 196.67 | 196.67 | 0 | 0 | 1 | -30 | 30
65 | 45 | 37 | 0.0041119 | 0.022647 | 0.0067485 | 223.09 | 223.09 | 223.09 | 0 | 0 | 1 | -30 | 30
66 | 46 | 45 | 0.0023403 | 0.012802 | 0.012353 | 401.85 | 401.85 | 401.85 | 0 | 0 | 1 | -30 | 30
67 | 46 | 50 | 0.0035158 | 0.015132 | 0.022566 | 213.18 | 213.18 | 213.18 | 0 | 0 | 1 | -30 | 30
68 | 46 | 51 | 0.0039002 | 0.020179 | 0.026368 | 290.75 | 290.75 | 290.75 | 0 | 0 | 1 | -30 | 30
69 | 46 | 51 | 0.0039002 | 0.020179 | 0.026368 | 290.75 | 290.75 | 290.75 | 0 | 0 | 1 | -30 | 30
70 | 46 | 214 | 0.0056564 | 0.028558 | 0.045828 | 324.34 | 324.34 | 324.34 | 0 | 0 | 1 | -30 | 30
71 | 47 | 40 | 0.0054234 | 0.029844 | 0.009733 | 209.65 | 209.65 | 209.65 | 0 | 0 | 1 | -30 | 30
72 | 48 | 50 | 0.0049331 | 0.019706 | 0.026638 | 231 | 231 | 231 | 0 | 0 | 1 | -30 | 30
73 | 48 | 480 | 0.014127 | 0.063385 | 0.013796 | 270.01 | 270.01 | 270.01 | 0 | 0 | 1 | -30 | 30
74 | 49 | 47 | 0.002746 | 0.016884 | 0.011861 | 210.29 | 210.29 | 210.29 | 0 | 0 | 1 | -30 | 30
75 | 50 | 49 | 0.0042033 | 0.018958 | 0.0084823 | 263.28 | 263.28 | 263.28 | 0 | 0 | 1 | -30 | 30
76 | 50 | 51 | 0.0030698 | 0.019804 | 0.012961 | 299.51 | 299.51 | 299.51 | 0 | 0 | 1 | -30 | 30
77 | 51 | 48 | 0.0028531 | 0.020771 | 0.011193 | 206.03 | 206.03 | 206.03 | 0 | 0 | 1 | -30 | 30
78 | 51 | 70 | 0.0092705 | 0.042085 | 0.02024 | 302.02 | 302.02 | 302.02 | 0 | 0 | 1 | -30 | 30
79 | 51 | 357 | 0.006062 | 0.037502 | 0.046207 | 281.97 | 281.97 | 281.97 | 0 | 0 | 1 | -30 | 30
80 | 51 | 357 | 0.006062 | 0.037502 | 0.046207 | 281.97 | 281.97 | 281.97 | 0 | 0 | 1 | -30 | 30
81 | 51 | 357 | 0.006062 | 0.037502 | 0.046207 | 281.97 | 281.97 | 281.97 | 0 | 0 | 1 | -30 | 30
82 | 52 | 54 | 0.00020902 | 0.0010109 | 0 | 99999 | 99999 | 99999 | 0 | 0 | 1 | -30 | 30
83 | 53 | 32 | 0.0054024 | 0.030335 | 0.008291 | 226.77 | 226.77 | 226.77 | 0 | 0 | 1 | -30 | 30
84 | 53 | 36 | 0.005119 | 0.031887 | 0.01707 | 230.21 | 230.21 | 230.21 | 0 | 0 | 1 | -30 | 30
85 | 53 | 45 | 0.004488 | 0.025117 | 0.017959 | 273.78 | 273.78 | 273.78 | 0 | 0 | 1 | -30 | 30
86 | 53 | 45 | 0.004488 | 0.025117 | 0.017959 | 273.78 | 273.78 | 273.78 | 0 | 0 | 1 | -30 | 30
87 | 55 | 72 | 0.0025507 | 0.014582 | 0.053 | 202.42 | 202.42 | 202.42 | 0 | 0 | 1 | -30 | 30
88 | 57 | 66 | 0.012542 | 0.073174 | 0.017481 | 188.33 | 188.33 | 188.33 | 0 | 0 | 1 | -30 | 30
89 | 57 | 161 | 0.031877 | 0.17652 | 0.090792 | 198.2 | 198.2 | 198.2 | 0 | 0 | 1 | -30 | 30
90 | 57 | 255 | 0.007181 | 0.039062 | 0.053742 | 300 | 300 | 300 | 0 | 0 | 1 | -30 | 30
91 | 58 | 59 | 0.0083883 | 0.044004 | 0.021591 | 282.33 | 282.33 | 282.33 | 0 | 0 | 1 | -30 | 30
92 | 59 | 179 | 0.019969 | 0.12545 | 0.034365 | 209.05 | 209.05 | 209.05 | 0 | 0 | 1 | -30 | 30
93 | 60 | 211 | 0.010778 | 0.069655 | 0.023184 | 234.89 | 234.89 | 234.89 | 0 | 0 | 1 | -30 | 30
94 | 61 | 469 | 0.0053358 | 0.035511 | 0.013369 | 209.34 | 209.34 | 209.34 | 0 | 0 | 1 | -30 | 30
95 | 62 | 169 | 0.022923 | 0.14176 | 0.033133 | 284.38 | 284.38 | 284.38 | 0 | 0 | 1 | -30 | 30
96 | 62 | 245 | 0.017115 | 0.10492 | 0.052606 | 205.64 | 205.64 | 205.64 | 0 | 0 | 1 | -30 | 30
97 | 62 | 271 | 0.022509 | 0.1292 | 0.041643 | 215.63 | 215.63 | 215.63 | 0 | 0 | 1 | -30 | 30
98 | 63 | 396 | 0.0068477 | 0.035438 | 0.055598 | 276.04 | 276.04 | 276.04 | 0 | 0 | 1 | -30 | 30
99 | 63 | 396 | 0.0068477 | 0.035438 | 0.055598 | 318.9 | 318.9 | 318.9 | 0 | 0 | 1 | -30 | 30
100 | 64 | 308 | 0.0045429 | 0.024966 | 0.022251 | 204.94 | 204.94 | 204.94 | 0 | 0 | 1 | -30 | 30
101 | 65 | 118 | 0.0068226 | 0.048982 | 0.029185 | 187.98 | 187.98 | 187.98 | 0 | 0 | 1 | -30 | 30
102 | 65 | 122 | 0.011456 | 0.078944 | 0.022167 | 223.13 | 223.13 | 223.13 | 0 | 0 | 1 | -30 | 30
103 | 66 | 180 | 0.013631 | 0.075042 | 0.017407 | 212.27 | 212.27 | 212.27 | 0 | 0 | 1 | -30 | 30
104 | 67 | 415 | 0.01052 | 0.057457 | 0.037388 | 237.15 | 237.15 | 237.15 | 0 | 0 | 1 | -30 | 30
105 | 68 | 159 | 0.0060599 | 0.037511 | 0.025528 | 229.73 | 229.73 | 229.73 | 0 | 0 | 1 | -30 | 30
106 | 68 | 377 | 0.0041765 | 0.02779 | 0.016085 | 244.32 | 244.32 | 244.32 | 0 | 0 | 1 | -30 | 30
107 | 69 | 1 | 0.026349 | 0.13544 | 0.050415 | 230.13 | 230.13 | 230.13 | 0 | 0 | 1 | -30 | 30
108 | 69 | 263 | 0.030339 | 0.079775 | 0.029101 | 203.37 | 203.37 | 203.37 | 0 | 0 | 1 | -30 | 30
109 | 70 | 357 | 0.0084627 | 0.051642 | 0.010243 | 188.28 | 188.28 | 188.28 | 0 | 0 | 1 | -30 | 30
110 | 70 | 480 | 0.0043434 | 0.020238 | 0.0080262 | 410.92 | 410.92 | 410.92 | 0 | 0 | 1 | -30 | 30
111 | 71 | 6 | 0.0078159 | 0.049709 | 0.014663 | 266.45 | 266.45 | 266.45 | 0 | 0 | 1 | -30 | 30
112 | 71 | 236 | 0.0080013 | 0.046303 | 0.04138 | 201.33 | 201.33 | 201.33 | 0 | 0 | 1 | -30 | 30
113 | 72 | 138 | 0.0044464 | 0.035108 | 0.012781 | 207.55 | 207.55 | 207.55 | 0 | 0 | 1 | -30 | 30
114 | 73 | 72 | 0.0053324 | 0.034325 | 0.025596 | 220.8 | 220.8 | 220.8 | 0 | 0 | 1 | -30 | 30
115 | 73 | 147 | 0.0044074 | 0.022877 | 0.16452 | 299.52 | 299.52 | 299.52 | 0 | 0 | 1 | -30 | 30
116 | 74 | 96 | 0.0081829 | 0.035029 | 0.051958 | 247.19 | 247.19 | 247.19 | 0 | 0 | 1 | -30 | 30
117 | 74 | 267 | 0.0095914 | 0.06106 | 0.023583 | 231.57 | 231.57 | 231.57 | 0 | 0 | 1 | -30 | 30
118 | 75 | 8 | 0.0046428 | 0.033321 | 0.020959 | 200.72 | 200.72 | 200.72 | 0 | 0 | 1 | -30 | 30
119 | 75 | 358 | 0.010223 | 0.0653 | 0.022969 | 188.8 | 188.8 | 188.8 | 0 | 0 | 1 | -30 | 30
120 | 76 | 87 | 0.0073496 | 0.047973 | 0.031173 | 229.57 | 229.57 | 229.57 | 0 | 0 | 1 | -30 | 30
121 | 76 | 98 | 0.0099172 | 0.043398 | 0.014072 | 204.48 | 204.48 | 204.48 | 0 | 0 | 1 | -30 | 30
122 | 77 | 79 | 0.0041074 | 0.021565 | 0.027757 | 211.27 | 211.27 | 211.27 | 0 | 0 | 1 | -30 | 30
123 | 77 | 107 | 0.011746 | 0.047408 | 0.016209 | 218.26 | 218.26 | 218.26 | 0 | 0 | 1 | -30 | 30
124 | 78 | 107 | 0.011103 | 0.064712 | 0.010765 | 206.24 | 206.24 | 206.24 | 0 | 0 | 1 | -30 | 30
125 | 78 | 175 | 1e-07 | 0.03 | 0 | 99999 | 99999 | 99999 | 0 | 0 | 1 | -30 | 30
126 | 79 | 78 | 0.0025525 | 0.015962 | 0.0089981 | 203 | 203 | 203 | 0 | 0 | 1 | -30 | 30
127 | 79 | 107 | 0.0033184 | 0.013235 | 0.014614 | 250.46 | 250.46 | 250.46 | 0 | 0 | 1 | -30 | 30
128 | 80 | 348 | 0.0070442 | 0.042907 | 0.016499 | 208.58 | 208.58 | 208.58 | 0 | 0 | 1 | -30 | 30
129 | 81 | 83 | 0.0053198 | 0.028868 | 0.012933 | 207.61 | 207.61 | 207.61 | 0 | 0 | 1 | -30 | 30
130 | 81 | 166 | 0.0054134 | 0.033626 | 0.07959 | 293.17 | 293.17 | 293.17 | 0 | 0 | 1 | -30 | 30
131 | 81 | 229 | 0.0031295 | 0.021173 | 0.12413 | 215.36 | 215.36 | 215.36 | 0 | 0 | 1 | -30 | 30
132 | 82 | 266 | 0.011433 | 0.059234 | 0.022316 | 204.89 | 204.89 | 204.89 | 0 | 0 | 1 | -30 | 30
133 | 82 | 310 | 0.013112 | 0.091965 | 0.03335 | 257.15 | 257.15 | 257.15 | 0 | 0 | 1 | -30 | 30
134 | 83 | 430 | 0.0054217 | 0.034559 | 0.0084805 | 222.55 | 222.55 | 222.55 | 0 | 0 | 1 | -30 | 30
135 | 84 | 139 | 0.0043571 | 0.01904 | 0.013741 | 210.32 | 210.32 | 210.32 | 0 | 0 | 1 | -30 | 30
136 | 84 | 195 | 0.0092908 | 0.058877 | 0.021961 | 259.57 | 259.57 | 259.57 | 0 | 0 | 1 | -30 | 30
137 | 84 | 195 | 0.0092908 | 0.058877 | 0.021961 | 259.57 | 259.57 | 259.57 | 0 | 0 | 1 | -30 | 30
138 | 84 | 266 | 0.0050149 | 0.041384 | 0.029176 | 246.13 | 246.13 | 246.13 | 0 | 0 | 1 | -30 | 30
139 | 84 | 436 | 0.0070067 | 0.041471 | 0.015102 | 258.28 | 258.28 | 258.28 | 0 | 0 | 1 | -30 | 30
140 | 85 | 161 | 0.0089478 | 0.048421 | 0.015407 | 177.52 | 177.52 | 177.52 | 0 | 0 | 1 | -30 | 30
141 | 86 | 91 | 0.0064313 | 0.034585 | 0.023147 | 223.14 | 223.14 | 223.14 | 0 | 0 | 1 | -30 | 30
142 | 87 | 86 | 0.0061934 | 0.042709 | 0.0095213 | 237.28 | 237.28 | 237.28 | 0 | 0 | 1 | -30 | 30
143 | 87 | 89 | 0.0079348 | 0.0436 | 0.018465 | 258.25 | 258.25 | 258.25 | 0 | 0 | 1 | -30 | 30
144 | 87 | 274 | 0.019603 | 0.068615 | 0.034938 | 292.99 | 292.99 | 292.99 | 0 | 0 | 1 | -30 | 30
145 | 87 | 274 | 0.019603 | 0.068615 | 0.034938 | 292.99 | 292.99 | 292.99 | 0 | 0 | 1 | -30 | 30
146 | 88 | 86 | 0.0061987 | 0.036301 | 0.014173 | 239.42 | 239.42 | 239.42 | 0 | 0 | 1 | -30 | 30
147 | 89 | 91 | 0.0081937 | 0.046474 | 0.0092942 | 259.02 | 259.02 | 259.02 | 0 | 0 | 1 | -30 | 30
148 | 90 | 92 | 0.00027044 | 0.0011112 | 0 | 99999 | 99999 | 99999 | 0 | 0 | 1 | -30 | 30
149 | 90 | 273 | 0.0011563 | 0.013527 | 0.19487 | 1462.73 | 1462.73 | 1462.73 | 0 | 0 | 1 | -30 | 30
150 | 91 | 143 | 0.0092313 | 0.055819 | 0.027819 | 236.4 | 236.4 | 236.4 | 0 | 0 | 1 | -30 | 30
151 | 94 | 239 | 0.0083059 | 0.029323 | 0.0096346 | 256.91 | 256.91 | 256.91 | 0 | 0 | 1 | -30 | 30
152 | 95 | 100 | 0.0048687 | 0.026337 | 0.020542 | 208.4 | 208.4 | 208.4 | 0 | 0 | 1 | -30 | 30
153 | 95 | 205 | 0.012189 | 0.061462 | 0.027378 | 174.34 | 174.34 | 174.34 | 0 | 0 | 1 | -30 | 30
154 | 97 | 90 | 0.0012017 | 0.013819 | 0.25974 | 1139.35 | 1139.35 | 1139.35 | 0 | 0 | 1 | -30 | 30
155 | 97 | 99 | 0.00027542 | 0.0010522 | 0 | 99999 | 99999 | 99999 | 0 | 0 | 1 | -30 | 30
156 | 97 | 273 | 0.0024308 | 0.030241 | 0.51978 | 1267.29 | 1267.29 | 1267.29 | 0 | 0 | 1 | -30 | 30
157 | 97 | 405 | 0.0020784 | 0.024368 | 0.52404 | 1074.6 | 1074.6 | 1074.6 | 0 | 0 | 1 | -30 | 30
158 | 98 | 101 | 0.0080428 | 0.044525 | 0.017213 | 306.67 | 306.67 | 306.67 | 0 | 0 | 1 | -30 | 30
159 | 100 | 101 | 0.0029666 | 0.01464 | 0.020875 | 253.07 | 253.07 | 253.07 | 0 | 0 | 1 | -30 | 30
160 | 101 | 126 | 0.013561 | 0.066891 | 0.017228 | 191.2 | 191.2 | 191.2 | 0 | 0 | 1 | -30 | 30
161 | 102 | 69 | 0.0078935 | 0.049156 | 0.052004 | 227.8 | 227.8 | 227.8 | 0 | 0 | 1 | -30 | 30
162 | 102 | 103 | 0.0061699 | 0.040555 | 0.024781 | 209.35 | 209.35 | 209.35 | 0 | 0 | 1 | -30 | 30
163 | 103 | 219 | 0.016579 | 0.081033 | 0.023527 | 219.57 | 219.57 | 219.57 | 0 | 0 | 1 | -30 | 30
164 | 103 | 376 | 0.0054267 | 0.032624 | 0.018456 | 224.43 | 224.43 | 224.43 | 0 | 0 | 1 | -30 | 30
165 | 104 | 9 | 0.012005 | 0.062157 | 0.022957 | 191.72 | 191.72 | 191.72 | 0 | 0 | 1 | -30 | 30
166 | 104 | 163 | 0.018199 | 0.10493 | 0.041773 | 244.46 | 244.46 | 244.46 | 0 | 0 | 1 | -30 | 30
167 | 104 | 226 | 0.012935 | 0.086119 | 0.052216 | 196.78 | 196.78 | 196.78 | 0 | 0 | 1 | -30 | 30
168 | 105 | 58 | 0.0099657 | 0.059459 | 0.023039 | 201.82 | 201.82 | 201.82 | 0 | 0 | 1 | -30 | 30
169 | 105 | 399 | 0.028421 | 0.11647 | 0.031104 | 224 | 224 | 224 | 0 | 0 | 1 | -30 | 30
170 | 106 | 108 | 0.00029792 | 0.0011579 | 0 | 99999 | 99999 | 99999 | 0 | 0 | 1 | -30 | 30
171 | 107 | 206 | 0.0080936 | 0.059734 | 0.047354 | 238.35 | 238.35 | 238.35 | 0 | 0 | 1 | -30 | 30
172 | 108 | 414 | 0.0017234 | 0.020677 | 0.50455 | 1228.85 | 1228.85 | 1228.85 | 0 | 0 | 1 | -30 | 30
173 | 109 | 200 | 0.020391 | 0.11891 | 0.027625 | 220.15 | 220.15 | 220.15 | 0 | 0 | 1 | -30 | 30
174 | 110 | 196 | 0.0042827 | 0.02356 | 0.019108 | 216.49 | 216.49 | 216.49 | 0 | 0 | 1 | -30 | 30
175 | 110 | 398 | 0.0048328 | 0.025808 | 0.015955 | 252.34 | 252.34 | 252.34 | 0 | 0 | 1 | -30 | 30
176 | 111 | 196 | 0.0054219 | 0.034473 | 0.010238 | 214.05 | 214.05 | 214.05 | 0 | 0 | 1 | -30 | 30
177 | 112 | 423 | 0.0042333 | 0.028592 | 0.076369 | 249.73 | 249.73 | 249.73 | 0 | 0 | 1 | -30 | 30
178 | 113 | 260 | 0.0083403 | 0.051296 | 0.03475 | 202.53 | 202.53 | 202.53 | 0 | 0 | 1 | -30 | 30
179 | 113 | 398 | 0.0066385 | 0.030515 | 0.012867 | 227.33 | 227.33 | 227.33 | 0 | 0 | 1 | -30 | 30
180 | 114 | 111 | 0.0091064 | 0.040013 | 0.015957 | 208.23 | 208.23 | 208.23 | 0 | 0 | 1 | -30 | 30
181 | 114 | 398 | 0.012068 | 0.061943 | 0.023604 | 226.07 | 226.07 | 226.07 | 0 | 0 | 1 | -30 | 30
182 | 115 | 77 | 0.0041186 | 0.02554 | 0.017896 | 230.62 | 230.62 | 230.62 | 0 | 0 | 1 | -30 | 30
183 | 115 | 131 | 0.0081916 | 0.055369 | 0.026361 | 218.92 | 218.92 | 218.92 | 0 | 0 | 1 | -30 | 30
184 | 115 | 228 | 0.012634 | 0.059247 | 0.011938 | 217.39 | 217.39 | 217.39 | 0 | 0 | 1 | -30 | 30
185 | 116 | 206 | 0.009731 | 0.05046 | 0.019357 | 222.37 | 222.37 | 222.37 | 0 | 0 | 1 | -30 | 30
186 | 117 | 217 | 0.0051145 | 0.025315 | 0.10592 | 223.26 | 223.26 | 223.26 | 0 | 0 | 1 | -30 | 30
187 | 119 | 121 | 0.00024296 | 0.0011457 | 0 | 99999 | 99999 | 99999 | 0 | 0 | 1 | -30 | 30
188 | 120 | 477 | 0.0042435 | 0.023309 | 0.15739 | 190.09 | 190.09 | 190.09 | 0 | 0 | 1 | -30 | 30
189 | 121 | 151 | 0.001556 | 0.020004 | 0.65571 | 1248.37 | 1248.37 | 1248.37 | 0 | 0 | 1 | -30 | 30
190 | 122 | 477 | 0.0059104 | 0.028675 | 0.011294 | 248.26 | 248.26 | 248.26 | 0 | 0 | 1 | -30 | 30
191 | 124 | 24 | 0.0055209 | 0.03121 | 0.011721 | 322.21 | 322.21 | 322.21 | 0 | 0 | 1 | -30 | 30
192 | 124 | 122 | 0.0061661 | 0.040386 | 0.018318 | 295.24 | 295.24 | 295.24 | 0 | 0 | 1 | -30 | 30
193 | 125 | 333 | 0.008166 | 0.0423 | 0.026166 | 268.04 | 268.04 | 268.04 | 0 | 0 | 1 | -30 | 30
194 | 125 | 453 | 0.0036516 | 0.025669 | 0.012174 | 199.42 | 199.42 | 199.42 | 0 | 0 | 1 | -30 | 30
195 | 127 | 9 | 0.0094734 | 0.074092 | 0.027859 | 162.26 | 162.26 | 162.26 | 0 | 0 | 1 | -30 | 30
196 | 128 | 142 | 0.017695 | 0.099117 | 0.024844 | 180.09 | 180.09 | 180.09 | 0 | 0 | 1 | -30 | 30
197 | 128 | 164 | 0.0091128 | 0.065004 | 0.020537 | 212.74 | 212.74 | 212.74 | 0 | 0 | 1 | -30 | 30
198 | 129 | 128 | 0.0048901 | 0.029239 | 0.024484 | 225.74 | 225.74 | 225.74 | 0 | 0 | 1 | -30 | 30
199 | 129 | 399 | 0.018966 | 0.097385 | 0.055923 | 249.6 | 249.6 | 249.6 | 0 | 0 | 1 | -30 | 30
200 | 130 | 179 | 1e-07 | 0.025 | 0 | 99999 | 99999 | 99999 | 0 | 0 | 1 | -30 | 30
201 | 130 | 294 | 0.013177 | 0.082029 | 0.024578 | 185.8 | 185.8 | 185.8 | 0 | 0 | 1 | -30 | 30
202 | 131 | 116 | 0.0054955 | 0.034195 | 0.014623 | 201.28 | 201.28 | 201.28 | 0 | 0 | 1 | -30 | 30
203 | 132 | 93 | 0.0099282 | 0.064447 | 0.026468 | 208.47 | 208.47 | 208.47 | 0 | 0 | 1 | -30 | 30
204 | 132 | 133 | 0.0073251 | 0.037319 | 0.024869 | 232.81 | 232.81 | 232.81 | 0 | 0 | 1 | -30 | 30
205 | 134 | 136 | 0.010231 | 0.047718 | 0.018731 | 207.6 | 207.6 | 207.6 | 0 | 0 | 1 | -30 | 30
206 | 135 | 137 | 0.00022985 | 0.0011643 | 0 | 99999 | 99999 | 99999 | 0 | 0 | 1 | -30 | 30
207 | 135 | 422 | 0.0023589 | 0.024726 | 0.46903 | 1189.63 | 1189.63 | 1189.63 | 0 | 0 | 1 | -30 | 30
208 | 136 | 241 | 0.011292 | 0.073258 | 0.031704 | 214.72 | 214.72 | 214.72 | 0 | 0 | 1 | -30 | 30
209 | 136 | 269 | 0.0071981 | 0.054513 | 0.028841 | 260.65 | 260.65 | 260.65 | 0 | 0 | 1 | -30 | 30
210 | 136 | 269 | 0.0071981 | 0.054513 | 0.028841 | 260.65 | 260.65 | 260.65 | 0 | 0 | 0 | -30 | 30
211 | 138 | 267 | 0.013764 | 0.064067 | 0.014872 | 191.13 | 191.13 | 191.13 | 0 | 0 | 1 | -30 | 30
212 | 139 | 266 | 0.0074224 | 0.041307 | 0.016391 | 235.23 | 235.23 | 235.23 | 0 | 0 | 1 | -30 | 30
213 | 139 | 436 | 0.0061483 | 0.031465 | 0.0353 | 285.59 | 285.59 | 285.59 | 0 | 0 | 1 | -30 | 30
214 | 140 | 141 | 0.0043759 | 0.029566 | 0.0068231 | 226.66 | 226.66 | 226.66 | 0 | 0 | 1 | -30 | 30
215 | 141 | 149 | 0.0085831 | 0.051139 | 0.01298 | 237.21 | 237.21 | 237.21 | 0 | 0 | 1 | -30 | 30
216 | 141 | 154 | 0.0098796 | 0.059051 | 0.024656 | 232.93 | 232.93 | 232.93 | 0 | 0 | 1 | -30 | 30
217 | 141 | 165 | 0.0034635 | 0.02161 | 0.022715 | 189.3 | 189.3 | 189.3 | 0 | 0 | 1 | -30 | 30
218 | 141 | 166 | 0.00092095 | 0.0050052 | 0.018779 | 262.31 | 262.31 | 262.31 | 0 | 0 | 1 | -30 | 30
219 | 141 | 166 | 0.00092095 | 0.0050052 | 0.018779 | 262.31 | 262.31 | 262.31 | 0 | 0 | 1 | -30 | 30
220 | 141 | 436 | 0.0049575 | 0.028877 | 0.044607 | 306.09 | 306.09 | 306.09 | 0 | 0 | 1 | -30 | 30
221 | 141 | 436 | 0.0049575 | 0.028877 | 0.044607 | 306.09 | 306.09 | 306.09 | 0 | 0 | 1 | -30 | 30
222 | 141 | 436 | 0.0049575 | 0.028877 | 0.044607 | 306.09 | 306.09 | 306.09 | 0 | 0 | 1 | -30 | 30
223 | 142 | 366 | 0.011775 | 0.069559 | 0.017115 | 206.18 | 206.18 | 206.18 | 0 | 0 | 1 | -30 | 30
224 | 143 | 89 | 0.0078299 | 0.033611 | 0.026332 | 214.33 | 214.33 | 214.33 | 0 | 0 | 1 | -30 | 30
225 | 144 | 14 | 0.009008 | 0.061588 | 0.019763 | 203.73 | 203.73 | 203.73 | 0 | 0 | 1 | -30 | 30
226 | 144 | 270 | 0.016138 | 0.086198 | 0.030913 | 220.79 | 220.79 | 220.79 | 0 | 0 | 1 | -30 | 30
227 | 145 | 3 | 0.0035391 | 0.018739 | 0.013387 | 213.82 | 213.82 | 213.82 | 0 | 0 | 1 | -30 | 30
228 | 145 | 32 | 0.0059283 | 0.036459 | 0.014682 | 203.9 | 203.9 | 203.9 | 0 | 0 | 1 | -30 | 30
229 | 146 | 147 | 0.0050851 | 0.039064 | 0.012771 | 228.21 | 228.21 | 228.21 | 0 | 0 | 1 | -30 | 30
230 | 147 | 148 | 0.0054055 | 0.035537 | 0.0094294 | 247.66 | 247.66 | 247.66 | 0 | 0 | 1 | -30 | 30
231 | 148 | 146 | 0.0053934 | 0.025076 | 0.015923 | 211 | 211 | 211 | 0 | 0 | 1 | -30 | 30
232 | 148 | 166 | 0.0047703 | 0.029561 | 0.052791 | 261.82 | 261.82 | 261.82 | 0 | 0 | 1 | -30 | 30
233 | 148 | 166 | 0.0047703 | 0.029561 | 0.052791 | 261.82 | 261.82 | 261.82 | 0 | 0 | 1 | -30 | 30
234 | 149 | 146 | 0.012845 | 0.036499 | 0.0070858 | 176.91 | 176.91 | 176.91 | 0 | 0 | 1 | -30 | 30
235 | 150 | 146 | 0.0057366 | 0.037093 | 0.009068 | 231.51 | 231.51 | 231.51 | 0 | 0 | 1 | -30 | 30
236 | 150 | 152 | 0.0027259 | 0.017958 | 0.013011 | 264.24 | 264.24 | 264.24 | 0 | 0 | 1 | -30 | 30
237 | 150 | 152 | 0.0027259 | 0.017958 | 0.013011 | 264.24 | 264.24 | 264.24 | 0 | 0 | 1 | -30 | 30
238 | 151 | 153 | 0.00021617 | 0.0010137 | 0 | 99999 | 99999 | 99999 | 0 | 0 | 1 | -30 | 30
239 | 151 | 309 | 0.0015745 | 0.016817 | 0.47433 | 1273.32 | 1273.32 | 1273.32 | 0 | 0 | 1 | -30 | 30
240 | 151 | 429 | 0.0017947 | 0.023973 | 0.30785 | 1129.32 | 1129.32 | 1129.32 | 0 | 0 | 1 | -30 | 30
241 | 151 | 435 | 0.0013365 | 0.016675 | 0.33318 | 1140.95 | 1140.95 | 1140.95 | 0 | 0 | 1 | -30 | 30
242 | 152 | 155 | 0.0081263 | 0.050184 | 0.0078679 | 218.33 | 218.33 | 218.33 | 0 | 0 | 1 | -30 | 30
243 | 154 | 152 | 0.0027802 | 0.017801 | 0.0080127 | 253.55 | 253.55 | 253.55 | 0 | 0 | 1 | -30 | 30
244 | 154 | 198 | 0.0044416 | 0.021683 | 0.01365 | 230.23 | 230.23 | 230.23 | 0 | 0 | 1 | -30 | 30
245 | 155 | 154 | 0.0038481 | 0.020654 | 0.0084186 | 204.11 | 204.11 | 204.11 | 0 | 0 | 1 | -30 | 30
246 | 157 | 158 | 0.0083328 | 0.061838 | 0.016882 | 189.98 | 189.98 | 189.98 | 0 | 0 | 1 | -30 | 30
247 | 158 | 93 | 0.01505 | 0.075374 | 0.026406 | 237.8 | 237.8 | 237.8 | 0 | 0 | 1 | -30 | 30
248 | 159 | 404 | 0.0095804 | 0.044349 | 0.025615 | 189.56 | 189.56 | 189.56 | 0 | 0 | 1 | -30 | 30
249 | 160 | 215 | 0.0063902 | 0.037858 | 0.018373 | 276.26 | 276.26 | 276.26 | 0 | 0 | 1 | -30 | 30
250 | 160 | 215 | 0.0063902 | 0.037858 | 0.018373 | 276.26 | 276.26 | 276.26 | 0 | 0 | 1 | -30 | 30
251 | 160 | 455 | 0.0057032 | 0.027987 | 0.010786 | 286.46 | 286.46 | 286.46 | 0 | 0 | 1 | -30 | 30
252 | 160 | 455 | 0.0057032 | 0.027987 | 0.010786 | 286.46 | 286.46 | 286.46 | 0 | 0 | 1 | -30 | 30
253 | 160 | 455 | 0.0057032 | 0.027987 | 0.010786 | 286.46 | 286.46 | 286.46 | 0 | 0 | 1 | -30 | 30
254 | 163 | 271 | 0.011444 | 0.043601 | 0.0347 | 179.05 | 179.05 | 179.05 | 0 | 0 | 1 | -30 | 30
255 | 163 | 373 | 0.011804 | 0.070336 | 0.020037 | 297.95 | 297.95 | 297.95 | 0 | 0 | 1 | -30 | 30
256 | 164 | 248 | 0.016659 | 0.078975 | 0.033222 | 180.39 | 180.39 | 180.39 | 0 | 0 | 1 | -30 | 30
257 | 165 | 83 | 0.0062603 | 0.035439 | 0.036687 | 234.49 | 234.49 | 234.49 | 0 | 0 | 1 | -30 | 30
258 | 166 | 140 | 0.0073142 | 0.022612 | 0.0085478 | 225.55 | 225.55 | 225.55 | 0 | 0 | 1 | -30 | 30
259 | 167 | 57 | 0.010917 | 0.050988 | 0.02854 | 235.27 | 235.27 | 235.27 | 0 | 0 | 1 | -30 | 30
260 | 167 | 237 | 0.0085876 | 0.051493 | 0.032797 | 277.5 | 277.5 | 277.5 | 0 | 0 | 1 | -30 | 30
261 | 167 | 308 | 0.015381 | 0.10589 | 0.094777 | 137.16 | 137.16 | 137.16 | 0 | 0 | 1 | -30 | 30
262 | 169 | 294 | 0.015926 | 0.10689 | 0.053011 | 360.35 | 360.35 | 360.35 | 0 | 0 | 1 | -30 | 30
263 | 170 | 279 | 0.0030349 | 0.018134 | 0.0053488 | 241.25 | 241.25 | 241.25 | 0 | 0 | 1 | -30 | 30
264 | 171 | 174 | 0.002248 | 0.011615 | 0.014283 | 208.34 | 208.34 | 208.34 | 0 | 0 | 1 | -30 | 30
265 | 171 | 175 | 0.0049654 | 0.023775 | 0.0076363 | 179.76 | 179.76 | 179.76 | 0 | 0 | 1 | -30 | 30
266 | 171 | 178 | 0.0095718 | 0.050825 | 0.010821 | 280.01 | 280.01 | 280.01 | 0 | 0 | 1 | -30 | 30
267 | 171 | 178 | 0.0095718 | 0.050825 | 0.010821 | 280.01 | 280.01 | 280.01 | 0 | 0 | 1 | -30 | 30
268 | 171 | 232 | 0.0022224 | 0.015905 | 0.060066 | 396.42 | 396.42 | 396.42 | 0 | 0 | 1 | -30 | 30
269 | 171 | 232 | 0.0022224 | 0.015905 | 0.060066 | 396.42 | 396.42 | 396.42 | 0 | 0 | 1 | -30 | 30
270 | 171 | 279 | 0.010943 | 0.041953 | 0.021144 | 210.57 | 210.57 | 210.57 | 0 | 0 | 1 | -30 | 30
271 | 172 | 173 | 0.0055427 | 0.025206 | 0.011282 | 208.34 | 208.34 | 208.34 | 0 | 0 | 1 | -30 | 30
272 | 174 | 170 | 0.0038335 | 0.022346 | 0.019466 | 192.65 | 192.65 | 192.65 | 0 | 0 | 1 | -30 | 30
273 | 174 | 495 | 0.005352 | 0.030059 | 0.022152 | 228.14 | 228.14 | 228.14 | 0 | 0 | 1 | -30 | 30
274 | 175 | 234 | 0.0035489 | 0.017684 | 0.020366 | 183.22 | 183.22 | 183.22 | 0 | 0 | 1 | -30 | 30
275 | 175 | 495 | 0.001843 | 0.011985 | 0.004183 | 280 | 280 | 280 | 0 | 0 | 1 | -30 | 30
276 | 176 | 177 | 0.0035984 | 0.024181 | 0.012339 | 202.57 | 202.57 | 202.57 | 0 | 0 | 1 | -30 | 30
277 | 176 | 244 | 0.0062857 | 0.034737 | 0.018705 | 300 | 300 | 300 | 0 | 0 | 1 | -30 | 30
278 | 177 | 173 | 0.0040286 | 0.025674 | 0.02293 | 178.8 | 178.8 | 178.8 | 0 | 0 | 1 | -30 | 30
279 | 177 | 491 | 0.0075247 | 0.052098 | 0.033966 | 216.78 | 216.78 | 216.78 | 0 | 0 | 1 | -30 | 30
280 | 178 | 177 | 0.0053524 | 0.036399 | 0.0099716 | 225.46 | 225.46 | 225.46 | 0 | 0 | 1 | -30 | 30
281 | 180 | 63 | 0.008902 | 0.040848 | 0.019685 | 260.07 | 260.07 | 260.07 | 0 | 0 | 1 | -30 | 30
282 | 180 | 63 | 0.008902 | 0.040848 | 0.019685 | 260.07 | 260.07 | 260.07 | 0 | 0 | 1 | -30 | 30
283 | 181 | 168 | 0.0097017 | 0.057687 | 0.020462 | 222.72 | 222.72 | 222.72 | 0 | 0 | 1 | -30 | 30
284 | 181 | 180 | 0.0044048 | 0.024208 | 0.028317 | 247.75 | 247.75 | 247.75 | 0 | 0 | 1 | -30 | 30
285 | 182 | 185 | 0.0017145 | 0.0088904 | 0.023841 | 398.72 | 398.72 | 398.72 | 0 | 0 | 1 | -30 | 30
286 | 183 | 193 | 0.0052483 | 0.031592 | 0.012713 | 194.36 | 194.36 | 194.36 | 0 | 0 | 1 | -30 | 30
287 | 183 | 348 | 0.0055502 | 0.039188 | 0.015881 | 245.54 | 245.54 | 245.54 | 0 | 0 | 1 | -30 | 30
288 | 184 | 187 | 0.0022088 | 0.012624 | 0.023941 | 169.83 | 169.83 | 169.83 | 0 | 0 | 1 | -30 | 30
289 | 184 | 191 | 0.0047802 | 0.030611 | 0.010349 | 239.33 | 239.33 | 239.33 | 0 | 0 | 1 | -30 | 30
290 | 185 | 187 | 0.0039518 | 0.029443 | 0.0087408 | 296.9 | 296.9 | 296.9 | 0 | 0 | 1 | -30 | 30
291 | 186 | 184 | 0.0054396 | 0.035961 | 0.0084788 | 198.79 | 198.79 | 198.79 | 0 | 0 | 1 | -30 | 30
292 | 186 | 191 | 0.0071179 | 0.040786 | 0.019648 | 238.6 | 238.6 | 238.6 | 0 | 0 | 1 | -30 | 30
293 | 186 | 250 | 0.01047 | 0.058272 | 0.048083 | 207.78 | 207.78 | 207.78 | 0 | 0 | 1 | -30 | 30
294 | 187 | 191 | 0.0084467 | 0.0413 | 0.018025 | 229.27 | 229.27 | 229.27 | 0 | 0 | 1 | -30 | 30
295 | 189 | 188 | 0.0057155 | 0.033266 | 0.0129 | 234.79 | 234.79 | 234.79 | 0 | 0 | 1 | -30 | 30
296 | 190 | 25 | 0.0020965 | 0.024525 | 0.40419 | 990.64 | 990.64 | 990.64 | 0 | 0 | 1 | -30 | 30
297 | 190 | 97 | 0.0031775 | 0.036367 | 1.1004 | 1250.08 | 1250.08 | 1250.08 | 0 | 0 | 1 | -30 | 30
298 | 190 | 192 | 0.00022294 | 0.0010357 | 0 | 99999 | 99999 | 99999 | 0 | 0 | 1 | -30 | 30
299 | 190 | 349 | 0.00090851 | 0.010915 | 0.3381 | 1151.32 | 1151.32 | 1151.32 | 0 | 0 | 1 | -30 | 30
300 | 191 | 188 | 0.0029604 | 0.024531 | 0.014756 | 270.38 | 270.38 | 270.38 | 0 | 0 | 1 | -30 | 30
301 | 193 | 189 | 0.001781 | 0.01297 | 0.017622 | 211.99 | 211.99 | 211.99 | 0 | 0 | 1 | -30 | 30
302 | 194 | 251 | 0.0032062 | 0.016709 | 0.027086 | 203.61 | 203.61 | 203.61 | 0 | 0 | 1 | -30 | 30
303 | 195 | 133 | 0.0052541 | 0.04024 | 0.015266 | 243.41 | 243.41 | 243.41 | 0 | 0 | 1 | -30 | 30
304 | 196 | 112 | 0.0048939 | 0.028944 | 0.010292 | 204.1 | 204.1 | 204.1 | 0 | 0 | 1 | -30 | 30
305 | 196 | 247 | 0.0069742 | 0.030048 | 0.040717 | 202.16 | 202.16 | 202.16 | 0 | 0 | 1 | -30 | 30
306 | 197 | 157 | 0.0080161 | 0.051681 | 0.012499 | 215.69 | 215.69 | 215.69 | 0 | 0 | 1 | -30 | 30
307 | 198 | 246 | 0.0052543 | 0.041368 | 0.022662 | 206.22 | 206.22 | 206.22 | 0 | 0 | 1 | -30 | 30
308 | 199 | 200 | 0.010528 | 0.044157 | 0.009133 | 175.31 | 175.31 | 175.31 | 0 | 0 | 1 | -30 | 30
309 | 199 | 253 | 0.0080204 | 0.031281 | 0.024035 | 229.5 | 229.5 | 229.5 | 0 | 0 | 1 | -30 | 30
310 | 201 | 251 | 0.0069384 | 0.039204 | 0.016375 | 195.17 | 195.17 | 195.17 | 0 | 0 | 1 | -30 | 30
311 | 202 | 17 | 0.0069838 | 0.038956 | 0.020467 | 212.55 | 212.55 | 212.55 | 0 | 0 | 1 | -30 | 30
312 | 202 | 56 | 0.0078349 | 0.045958 | 0.026847 | 225.33 | 225.33 | 225.33 | 0 | 0 | 1 | -30 | 30
313 | 202 | 201 | 0.0038632 | 0.024462 | 0.032749 | 214.07 | 214.07 | 214.07 | 0 | 0 | 1 | -30 | 30
314 | 203 | 315 | 0.010359 | 0.05928 | 0.036254 | 233.29 | 233.29 | 233.29 | 0 | 0 | 1 | -30 | 30
315 | 204 | 28 | 0.0079431 | 0.044847 | 0.018282 | 234.14 | 234.14 | 234.14 | 0 | 0 | 1 | -30 | 30
316 | 204 | 315 | 0.0024417 | 0.017481 | 0.061964 | 285.99 | 285.99 | 285.99 | 0 | 0 | 1 | -30 | 30
317 | 205 | 12 | 0.0084012 | 0.049861 | 0.03883 | 215.93 | 215.93 | 215.93 | 0 | 0 | 1 | -30 | 30
318 | 207 | 148 | 0.0053507 | 0.031207 | 0.040551 | 203.6 | 203.6 | 203.6 | 0 | 0 | 1 | -30 | 30
319 | 207 | 152 | 0.0061504 | 0.031167 | 0.033934 | 242.73 | 242.73 | 242.73 | 0 | 0 | 1 | -30 | 30
320 | 208 | 162 | 0.0089815 | 0.056812 | 0.013456 | 212.29 | 212.29 | 212.29 | 0 | 0 | 1 | -30 | 30
321 | 208 | 209 | 0.0062763 | 0.037479 | 0.023033 | 183.56 | 183.56 | 183.56 | 0 | 0 | 1 | -30 | 30
322 | 209 | 13 | 0.0094391 | 0.045481 | 0.016933 | 217.38 | 217.38 | 217.38 | 0 | 0 | 1 | -30 | 30
323 | 209 | 14 | 0.0057044 | 0.027074 | 0.030888 | 317.31 | 317.31 | 317.31 | 0 | 0 | 1 | -30 | 30
324 | 209 | 455 | 0.0084072 | 0.044883 | 0.0071716 | 278.5 | 278.5 | 278.5 | 0 | 0 | 1 | -30 | 30
325 | 209 | 455 | 0.0084072 | 0.044883 | 0.0071716 | 293.27 | 293.27 | 293.27 | 0 | 0 | 1 | -30 | 30
326 | 210 | 1 | 0.015239 | 0.069858 | 0.027421 | 240.59 | 240.59 | 240.59 | 0 | 0 | 1 | -30 | 30
327 | 210 | 89 | 0.0039724 | 0.026421 | 0.06017 | 281.44 | 281.44 | 281.44 | 0 | 0 | 1 | -30 | 30
328 | 210 | 89 | 0.0039724 | 0.026421 | 0.06017 | 281.44 | 281.44 | 281.44 | 0 | 0 | 1 | -30 | 30
329 | 211 | 210 | 0.0075849 | 0.044758 | 0.01244 | 253.6 | 253.6 | 253.6 | 0 | 0 | 1 | -30 | 30
330 | 212 | 447 | 0.0017889 | 0.010213 | 0.0048473 | 258.64 | 258.64 | 258.64 | 0 | 0 | 1 | -30 | 30
331 | 213 | 214 | 0.0037451 | 0.022873 | 0.0096881 | 225.25 | 225.25 | 225.25 | 0 | 0 | 1 | -30 | 30
332 | 215 | 251 | 0.011741 | 0.060545 | 0.028669 | 263.99 | 263.99 | 263.99 | 0 | 0 | 1 | -30 | 30
333 | 215 | 251 | 0.011741 | 0.060545 | 0.028669 | 263.99 | 263.99 | 263.99 | 0 | 0 | 1 | -30 | 30
334 | 216 | 194 | 0.005783 | 0.037493 | 0.019297 | 210.35 | 210.35 | 210.35 | 0 | 0 | 1 | -30 | 30
335 | 216 | 441 | 0.0031273 | 0.02081 | 0.0063307 | 240.31 | 240.31 | 240.31 | 0 | 0 | 1 | -30 | 30
336 | 217 | 421 | 0.0024122 | 0.0167 | 0.0063325 | 201.29 | 201.29 | 201.29 | 0 | 0 | 1 | -30 | 30
337 | 218 | 219 | 0.0085731 | 0.055165 | 0.0089405 | 230.47 | 230.47 | 230.47 | 0 | 0 | 1 | -30 | 30
338 | 218 | 382 | 0.010078 | 0.037597 | 0.026455 | 258.56 | 258.56 | 258.56 | 0 | 0 | 1 | -30 | 30
339 | 220 | 315 | 0.0035589 | 0.02633 | 0.030011 | 205.61 | 205.61 | 205.61 | 0 | 0 | 1 | -30 | 30
340 | 221 | 123 | 0.010434 | 0.060538 | 0.017012 | 229.04 | 229.04 | 229.04 | 0 | 0 | 1 | -30 | 30
341 | 221 | 156 | 0.011705 | 0.057248 | 0.018905 | 203.37 | 203.37 | 203.37 | 0 | 0 | 1 | -30 | 30
342 | 222 | 42 | 0.0041148 | 0.02591 | 0.018763 | 249.24 | 249.24 | 249.24 | 0 | 0 | 1 | -30 | 30
343 | 223 | 224 | 0.0058866 | 0.037647 | 0.021281 | 231.09 | 231.09 | 231.09 | 0 | 0 | 1 | -30 | 30
344 | 223 | 277 | 0.007147 | 0.043641 | 0.018089 | 185.01 | 185.01 | 185.01 | 0 | 0 | 1 | -30 | 30
345 | 224 | 377 | 0.007857 | 0.052824 | 0.017383 | 282.56 | 282.56 | 282.56 | 0 | 0 | 1 | -30 | 30
346 | 225 | 134 | 0.019777 | 0.094555 | 0.021821 | 171.8 | 171.8 | 171.8 | 0 | 0 | 1 | -30 | 30
347 | 225 | 230 | 0.01363 | 0.072456 | 0.013792 | 189.22 | 189.22 | 189.22 | 0 | 0 | 1 | -30 | 30
348 | 226 | 127 | 0.0063665 | 0.039434 | 0.036485 | 228.48 | 228.48 | 228.48 | 0 | 0 | 1 | -30 | 30
349 | 227 | 304 | 0.020962 | 0.076819 | 0.026537 | 223.43 | 223.43 | 223.43 | 0 | 0 | 1 | -30 | 30
350 | 228 | 77 | 0.010097 | 0.05191 | 0.012271 | 200.25 | 200.25 | 200.25 | 0 | 0 | 1 | -30 | 30
351 | 230 | 261 | 0.011798 | 0.051572 | 0.027121 | 208.52 | 208.52 | 208.52 | 0 | 0 | 1 | -30 | 30
352 | 231 | 233 | 0.00025473 | 0.001102 | 0 | 99999 | 99999 | 99999 | 0 | 0 | 1 | -30 | 30
353 | 231 | 278 | 0.0010978 | 0.013544 | 0.17031 | 1115.46 | 1115.46 | 1115.46 | 0 | 0 | 1 | -30 | 30
354 | 232 | 94 | 0.0086069 | 0.034731 | 0.022085 | 246.21 | 246.21 | 246.21 | 0 | 0 | 1 | -30 | 30
355 | 232 | 234 | 0.0053195 | 0.031857 | 0.0076211 | 235.64 | 235.64 | 235.64 | 0 | 0 | 1 | -30 | 30
356 | 232 | 296 | 0.0054916 | 0.030179 | 0.022562 | 478.99 | 478.99 | 478.99 | 0 | 0 | 1 | -30 | 30
357 | 232 | 296 | 0.0054916 | 0.030179 | 0.022562 | 478.99 | 478.99 | 478.99 | 0 | 0 | 1 | -30 | 30
358 | 232 | 495 | 0.0044726 | 0.025284 | 0.014716 | 209.35 | 209.35 | 209.35 | 0 | 0 | 1 | -30 | 30
359 | 234 | 94 | 0.0027116 | 0.016103 | 0.016078 | 230.93 | 230.93 | 230.93 | 0 | 0 | 1 | -30 | 30
360 | 235 | 306 | 0.008122 | 0.047227 | 0.013762 | 218.26 | 218.26 | 218.26 | 0 | 0 | 1 | -30 | 30
361 | 237 | 238 | 0.006064 | 0.033714 | 0.023661 | 323.04 | 323.04 | 323.04 | 0 | 0 | 1 | -30 | 30
362 | 238 | 359 | 0.0073114 | 0.036518 | 0.028055 | 276.53 | 276.53 | 276.53 | 0 | 0 | 1 | -30 | 30
363 | 238 | 359 | 0.0073114 | 0.036518 | 0.028055 | 276.53 | 276.53 | 276.53 | 0 | 0 | 1 | -30 | 30
364 | 239 | 67 | 0.015852 | 0.10862 | 0.018212 | 223.35 | 223.35 | 223.35 | 0 | 0 | 1 | -30 | 30
365 | 239 | 172 | 0.0034458 | 0.020359 | 0.0097044 | 240.06 | 240.06 | 240.06 | 0 | 0 | 1 | -30 | 30
366 | 240 | 88 | 0.013486 | 0.062522 | 0.011122 | 216.49 | 216.49 | 216.49 | 0 | 0 | 1 | -30 | 30
367 | 240 | 126 | 0.011894 | 0.07223 | 0.023297 | 187.85 | 187.85 | 187.85 | 0 | 0 | 1 | -30 | 30
368 | 242 | 243 | 0.013826 | 0.078543 | 0.019302 | 174.9 | 174.9 | 174.9 | 0 | 0 | 1 | -30 | 30
369 | 243 | 160 | 0.0086236 | 0.039177 | 0.02752 | 239.47 | 239.47 | 239.47 | 0 | 0 | 1 | -30 | 30
370 | 244 | 279 | 0.015834 | 0.051892 | 0.012587 | 249.79 | 249.79 | 249.79 | 0 | 0 | 1 | -30 | 30
371 | 244 | 491 | 0.0032143 | 0.023278 | 0.0072757 | 216.6 | 216.6 | 216.6 | 0 | 0 | 1 | -30 | 30
372 | 246 | 140 | 0.0062116 | 0.035394 | 0.016053 | 232.44 | 232.44 | 232.44 | 0 | 0 | 1 | -30 | 30
373 | 247 | 133 | 1e-07 | 0.059 | 0 | 99999 | 99999 | 99999 | 0 | 0 | 1 | -30 | 30
374 | 247 | 387 | 0.010856 | 0.076793 | 0.0093555 | 221.11 | 221.11 | 221.11 | 0 | 0 | 1 | -30 | 30
375 | 248 | 60 | 0.009483 | 0.054383 | 0.0086401 | 219.42 | 219.42 | 219.42 | 0 | 0 | 1 | -30 | 30
376 | 249 | 248 | 0.0065543 | 0.043348 | 0.015416 | 199.4 | 199.4 | 199.4 | 0 | 0 | 1 | -30 | 30
377 | 250 | 249 | 0.0037092 | 0.022716 | 0.036123 | 191.18 | 191.18 | 191.18 | 0 | 0 | 1 | -30 | 30
378 | 251 | 222 | 0.0045065 | 0.027376 | 0.027231 | 217.96 | 217.96 | 217.96 | 0 | 0 | 1 | -30 | 30
379 | 252 | 254 | 0.00025425 | 0.0011712 | 0 | 99999 | 99999 | 99999 | 0 | 0 | 1 | -30 | 30
380 | 252 | 322 | 0.0019052 | 0.02206 | 0.46598 | 1234.69 | 1234.69 | 1234.69 | 0 | 0 | 1 | -30 | 30
381 | 252 | 360 | 0.0016576 | 0.018363 | 0.57588 | 1049.65 | 1049.65 | 1049.65 | 0 | 0 | 1 | -30 | 30
382 | 253 | 257 | 0.0069028 | 0.037166 | 0.0099936 | 213.65 | 213.65 | 213.65 | 0 | 0 | 1 | -30 | 30
383 | 253 | 258 | 0.0022007 | 0.01157 | 0.011822 | 337.84 | 337.84 | 337.84 | 0 | 0 | 1 | -30 | 30
384 | 255 | 253 | 0.0051696 | 0.028599 | 0.013669 | 196.82 | 196.82 | 196.82 | 0 | 0 | 1 | -30 | 30
385 | 255 | 259 | 0.0046748 | 0.031518 | 0.005833 | 206.03 | 206.03 | 206.03 | 0 | 0 | 1 | -30 | 30
386 | 256 | 127 | 0.0073421 | 0.042873 | 0.049871 | 212.82 | 212.82 | 212.82 | 0 | 0 | 1 | -30 | 30
387 | 256 | 199 | 1e-07 | 0.015 | 0 | 99999 | 99999 | 99999 | 0 | 0 | 1 | -30 | 30
388 | 256 | 253 | 0.0074752 | 0.042751 | 0.0093833 | 252.48 | 252.48 | 252.48 | 0 | 0 | 1 | -30 | 30
389 | 257 | 258 | 0.0028271 | 0.018468 | 0.0063735 | 188.97 | 188.97 | 188.97 | 0 | 0 | 1 | -30 | 30
390 | 258 | 272 | 0.007864 | 0.049294 | 0.01673 | 190.07 | 190.07 | 190.07 | 0 | 0 | 1 | -30 | 30
391 | 259 | 258 | 0.0014876 | 0.0088686 | 0.068617 | 197.62 | 197.62 | 197.62 | 0 | 0 | 1 | -30 | 30
392 | 260 | 110 | 0.0055527 | 0.027921 | 0.017056 | 190.3 | 190.3 | 190.3 | 0 | 0 | 1 | -30 | 30
393 | 261 | 260 | 0.011784 | 0.048387 | 0.012469 | 272.4 | 272.4 | 272.4 | 0 | 0 | 1 | -30 | 30
394 | 262 | 26 | 0.0079749 | 0.041355 | 0.017139 | 244.94 | 244.94 | 244.94 | 0 | 0 | 1 | -30 | 30
395 | 263 | 262 | 0.0061843 | 0.030647 | 0.09034 | 222.96 | 222.96 | 222.96 | 0 | 0 | 1 | -30 | 30
396 | 264 | 323 | 0.0099069 | 0.058043 | 0.028056 | 196.84 | 196.84 | 196.84 | 0 | 0 | 1 | -30 | 30
397 | 265 | 61 | 1e-07 | 0.022 | 0 | 99999 | 99999 | 99999 | 0 | 0 | 1 | -30 | 30
398 | 265 | 118 | 0.0097647 | 0.045265 | 0.032057 | 221.71 | 221.71 | 221.71 | 0 | 0 | 1 | -30 | 30
399 | 265 | 120 | 0.011328 | 0.059986 | 0.011944 | 237.22 | 237.22 | 237.22 | 0 | 0 | 1 | -30 | 30
400 | 266 | 74 | 0.009448 | 0.047418 | 0.02092 | 259.64 | 259.64 | 259.64 | 0 | 0 | 1 | -30 | 30
401 | 266 | 74 | 0.009448 | 0.047418 | 0.02092 | 259.64 | 259.64 | 259.64 | 0 | 0 | 1 | -30 | 30
402 | 269 | 109 | 0.013002 | 0.064824 | 0.022019 | 244.74 | 244.74 | 244.74 | 0 | 0 | 1 | -30 | 30
403 | 269 | 197 | 0.0080821 | 0.054197 | 0.023094 | 233.48 | 233.48 | 233.48 | 0 | 0 | 1 | -30 | 30
404 | 269 | 241 | 0.015124 | 0.10225 | 0.038663 | 190.5 | 190.5 | 190.5 | 0 | 0 | 1 | -30 | 30
405 | 270 | 304 | 0.011156 | 0.083803 | 0.02092 | 234.42 | 234.42 | 234.42 | 0 | 0 | 1 | -30 | 30
406 | 271 | 85 | 0.011237 | 0.075637 | 0.022713 | 207.06 | 207.06 | 207.06 | 0 | 0 | 1 | -30 | 30
407 | 279 | 445 | 0.0085792 | 0.038751 | 0.019765 | 252.98 | 252.98 | 252.98 | 0 | 0 | 1 | -30 | 30
408 | 282 | 290 | 0.00023824 | 0.0010021 | 0 | 99999 | 99999 | 99999 | 0 | 0 | 1 | -30 | 30
409 | 283 | 182 | 0.0052215 | 0.029158 | 0.031945 | 269.35 | 269.35 | 269.35 | 0 | 0 | 1 | -30 | 30
410 | 283 | 182 | 0.0052215 | 0.029158 | 0.031945 | 269.35 | 269.35 | 269.35 | 0 | 0 | 1 | -30 | 30
411 | 283 | 224 | 0.0064775 | 0.032966 | 0.018868 | 216.41 | 216.41 | 216.41 | 0 | 0 | 1 | -30 | 30
412 | 283 | 346 | 0.0049698 | 0.033752 | 0.014101 | 215.7 | 215.7 | 215.7 | 0 | 0 | 1 | -30 | 30
413 | 283 | 359 | 0.011281 | 0.06105 | 0.024674 | 189.35 | 189.35 | 189.35 | 0 | 0 | 1 | -30 | 30
414 | 290 | 336 | 0.00054697 | 0.0066149 | 0.31924 | 1013.91 | 1013.91 | 1013.91 | 0 | 0 | 1 | -30 | 30
415 | 290 | 397 | 0.0015659 | 0.019703 | 0.58418 | 1362.72 | 1362.72 | 1362.72 | 0 | 0 | 1 | -30 | 30
416 | 291 | 227 | 0.0102 | 0.055061 | 0.039977 | 217.52 | 217.52 | 217.52 | 0 | 0 | 1 | -30 | 30
417 | 291 | 293 | 0.00027767 | 0.0011378 | 0 | 99999 | 99999 | 99999 | 0 | 0 | 1 | -30 | 30
418 | 291 | 486 | 0.0086254 | 0.046774 | 0.040947 | 304.26 | 304.26 | 304.26 | 0 | 0 | 1 | -30 | 30
419 | 295 | 231 | 0.00041405 | 0.0045919 | 0.1763 | 1264.39 | 1264.39 | 1264.39 | 0 | 0 | 1 | -30 | 30
420 | 295 | 389 | 0.000842 | 0.010923 | 0.25556 | 1124.85 | 1124.85 | 1124.85 | 0 | 0 | 1 | -30 | 30
421 | 303 | 305 | 0.00021624 | 0.0011623 | 0 | 99999 | 99999 | 99999 | 0 | 0 | 1 | -30 | 30
422 | 305 | 454 | 0.0014701 | 0.01619 | 0.4558 | 1120.02 | 1120.02 | 1120.02 | 0 | 0 | 1 | -30 | 30
423 | 306 | 236 | 0.0090965 | 0.044311 | 0.020445 | 213.5 | 213.5 | 213.5 | 0 | 0 | 1 | -30 | 30
424 | 307 | 308 | 0.00024378 | 0.0010193 | 0 | 99999 | 99999 | 99999 | 0 | 0 | 1 | -30 | 30
425 | 309 | 429 | 0.00052435 | 0.0064131 | 0.12507 | 1443.34 | 1443.34 | 1443.34 | 0 | 0 | 1 | -30 | 30
426 | 309 | 429 | 0.00052435 | 0.0064131 | 0.12507 | 1443.34 | 1443.34 | 1443.34 | 0 | 0 | 1 | -30 | 30
427 | 309 | 435 | 0.00057789 | 0.0077311 | 0.11156 | 1749.02 | 1749.02 | 1749.02 | 0 | 0 | 1 | -30 | 30
428 | 314 | 460 | 0.0028434 | 0.03353 | 0.53069 | 1090.95 | 1090.95 | 1090.95 | 0 | 0 | 1 | -30 | 30
429 | 315 | 486 | 0.00089137 | 0.0062005 | 0.0035734 | 270.45 | 270.45 | 270.45 | 0 | 0 | 1 | -30 | 30
430 | 315 | 488 | 0.00084684 | 0.0052473 | 0.0017608 | 273.93 | 273.93 | 273.93 | 0 | 0 | 1 | -30 | 30
431 | 322 | 360 | 0.0039207 | 0.045719 | 0.87664 | 1081.89 | 1081.89 | 1081.89 | 0 | 0 | 1 | -30 | 30
432 | 330 | 331 | 0.00026254 | 0.0010759 | 0 | 99999 | 99999 | 99999 | 0 | 0 | 1 | -30 | 30
433 | 332 | 121 | 0.0015943 | 0.020585 | 0.3273 | 1048.75 | 1048.75 | 1048.75 | 0 | 0 | 1 | -30 | 30
434 | 332 | 454 | 0.0014638 | 0.017945 | 0.41063 | 1077.53 | 1077.53 | 1077.53 | 0 | 0 | 1 | -30 | 30
435 | 333 | 123 | 0.0040897 | 0.021045 | 0.052562 | 275.7 | 275.7 | 275.7 | 0 | 0 | 1 | -30 | 30
436 | 333 | 124 | 0.0023339 | 0.013129 | 0.0062689 | 260.97 | 260.97 | 260.97 | 0 | 0 | 1 | -30 | 30
437 | 333 | 124 | 0.0023339 | 0.013129 | 0.0062689 | 260.97 | 260.97 | 260.97 | 0 | 0 | 1 | -30 | 30
438 | 336 | 397 | 0.0013918 | 0.016948 | 0.23371 | 1419.82 | 1419.82 | 1419.82 | 0 | 0 | 1 | -30 | 30
439 | 337 | 359 | 0.0074871 | 0.046827 | 0.043319 | 243.37 | 243.37 | 243.37 | 0 | 0 | 1 | -30 | 30
440 | 342 | 130 | 0.014736 | 0.08129 | 0.024753 | 221.08 | 221.08 | 221.08 | 0 | 0 | 1 | -30 | 30
441 | 342 | 294 | 0.00036439 | 0.0026472 | 0.0087128 | 268.04 | 268.04 | 268.04 | 0 | 0 | 1 | -30 | 30
442 | 342 | 294 | 0.00036439 | 0.0026472 | 0.0087128 | 268.04 | 268.04 | 268.04 | 0 | 0 | 1 | -30 | 30
443 | 346 | 182 | 0.0060196 | 0.032849 | 0.01163 | 210.47 | 210.47 | 210.47 | 0 | 0 | 1 | -30 | 30
444 | 347 | 349 | 0.00026939 | 0.0011755 | 0 | 99999 | 99999 | 99999 | 0 | 0 | 1 | -30 | 30
445 | 348 | 277 | 0.003023 | 0.017516 | 0.0046874 | 191.83 | 191.83 | 191.83 | 0 | 0 | 1 | -30 | 30
446 | 349 | 397 | 0.0014269 | 0.018402 | 0.32192 | 1161.07 | 1161.07 | 1161.07 | 0 | 0 | 1 | -30 | 30
447 | 350 | 332 | 0.0015364 | 0.019112 | 0.4482 | 1164.99 | 1164.99 | 1164.99 | 0 | 0 | 1 | -30 | 30
448 | 350 | 352 | 0.00020552 | 0.0010496 | 0 | 99999 | 99999 | 99999 | 0 | 0 | 1 | -30 | 30
449 | 350 | 429 | 0.001763 | 0.024221 | 0.50403 | 1225.53 | 1225.53 | 1225.53 | 0 | 0 | 1 | -30 | 30
450 | 350 | 435 | 0.0016178 | 0.022023 | 0.47284 | 1231.82 | 1231.82 | 1231.82 | 0 | 0 | 1 | -30 | 30
451 | 351 | 15 | 0.0057004 | 0.038097 | 0.01664 | 297.73 | 297.73 | 297.73 | 0 | 0 | 1 | -30 | 30
452 | 351 | 331 | 0.0079938 | 0.059291 | 0.01172 | 265.07 | 265.07 | 265.07 | 0 | 0 | 1 | -30 | 30
453 | 351 | 331 | 0.0079938 | 0.059291 | 0.01172 | 265.07 | 265.07 | 265.07 | 0 | 0 | 1 | -30 | 30
454 | 353 | 355 | 0.00021869 | 0.00118 | 0 | 99999 | 99999 | 99999 | 0 | 0 | 1 | -30 | 30
455 | 355 | 342 | 0.0059679 | 0.041195 | 0.04609 | 257.41 | 257.41 | 257.41 | 0 | 0 | 1 | -30 | 30
456 | 355 | 390 | 0.00043829 | 0.0025026 | 0.0028364 | 192.83 | 192.83 | 192.83 | 0 | 0 | 1 | -30 | 30
457 | 356 | 467 | 0.0017129 | 0.0089298 | 0.0040182 | 191.82 | 191.82 | 191.82 | 0 | 0 | 1 | -30 | 30
458 | 357 | 480 | 0.0028006 | 0.013435 | 0.0033266 | 291.7 | 291.7 | 291.7 | 0 | 0 | 1 | -30 | 30
459 | 357 | 480 | 0.0028006 | 0.013435 | 0.0033266 | 291.7 | 291.7 | 291.7 | 0 | 0 | 1 | -30 | 30
460 | 357 | 480 | 0.0028006 | 0.013435 | 0.0033266 | 291.7 | 291.7 | 291.7 | 0 | 0 | 1 | -30 | 30
461 | 358 | 268 | 0.0078508 | 0.047689 | 0.016918 | 233.04 | 233.04 | 233.04 | 0 | 0 | 1 | -30 | 30
462 | 358 | 467 | 0.0069277 | 0.031519 | 0.012991 | 181.78 | 181.78 | 181.78 | 0 | 0 | 1 | -30 | 30
463 | 359 | 366 | 0.0068981 | 0.04021 | 0.01274 | 196.5 | 196.5 | 196.5 | 0 | 0 | 1 | -30 | 30
464 | 359 | 377 | 0.012625 | 0.093692 | 0.023915 | 228.99 | 228.99 | 228.99 | 0 | 0 | 1 | -30 | 30
465 | 359 | 473 | 0.0022254 | 0.012905 | 0.0060689 | 247.89 | 247.89 | 247.89 | 0 | 0 | 1 | -30 | 30
466 | 360 | 54 | 0.0010028 | 0.012056 | 0.24991 | 1072.37 | 1072.37 | 1072.37 | 0 | 0 | 1 | -30 | 30
467 | 361 | 34 | 0.0037935 | 0.020289 | 0.021966 | 316.83 | 316.83 | 316.83 | 0 | 0 | 1 | -30 | 30
468 | 361 | 34 | 0.0037935 | 0.020289 | 0.021966 | 316.83 | 316.83 | 316.83 | 0 | 0 | 1 | -30 | 30
469 | 370 | 373 | 0.00022536 | 0.0011444 | 0 | 99999 | 99999 | 99999 | 0 | 0 | 1 | -30 | 30
470 | 373 | 323 | 0.00025777 | 0.0016969 | 0.0018971 | 244.33 | 244.33 | 244.33 | 0 | 0 | 1 | -30 | 30
471 | 374 | 376 | 0.00020562 | 0.0011987 | 0 | 99999 | 99999 | 99999 | 0 | 0 | 1 | -30 | 30
472 | 376 | 117 | 0.0056596 | 0.036734 | 0.019882 | 223.49 | 223.49 | 223.49 | 0 | 0 | 1 | -30 | 30
473 | 377 | 337 | 0.0016604 | 0.011885 | 0.0079319 | 278.49 | 278.49 | 278.49 | 0 | 0 | 1 | -30 | 30
474 | 382 | 383 | 0.00029855 | 0.0010554 | 0 | 99999 | 99999 | 99999 | 0 | 0 | 1 | -30 | 30
475 | 382 | 385 | 0.0018925 | 0.010927 | 0.0084174 | 224.14 | 224.14 | 224.14 | 0 | 0 | 1 | -30 | 30
476 | 382 | 488 | 0.0045975 | 0.019924 | 0.042344 | 255.31 | 255.31 | 255.31 | 0 | 0 | 1 | -30 | 30
477 | 384 | 385 | 0.00025929 | 0.0011019 | 0 | 99999 | 99999 | 99999 | 0 | 0 | 1 | -30 | 30
478 | 385 | 421 | 0.0038951 | 0.024124 | 0.0090698 | 220.32 | 220.32 | 220.32 | 0 | 0 | 1 | -30 | 30
479 | 386 | 388 | 0.00022128 | 0.0010941 | 0 | 99999 | 99999 | 99999 | 0 | 0 | 1 | -30 | 30
480 | 387 | 229 | 0.011549 | 0.057332 | 0.013883 | 235.12 | 235.12 | 235.12 | 0 | 0 | 1 | -30 | 30
481 | 388 | 309 | 0.00088547 | 0.0087381 | 0.14856 | 1045.47 | 1045.47 | 1045.47 | 0 | 0 | 1 | -30 | 30
482 | 389 | 414 | 0.00091343 | 0.010494 | 0.16381 | 1144.19 | 1144.19 | 1144.19 | 0 | 0 | 1 | -30 | 30
483 | 395 | 397 | 0.00026451 | 0.0010891 | 0 | 99999 | 99999 | 99999 | 0 | 0 | 1 | -30 | 30
484 | 397 | 54 | 0.001546 | 0.019078 | 0.34016 | 1607.07 | 1607.07 | 1607.07 | 0 | 0 | 1 | -30 | 30
485 | 397 | 479 | 0.00073967 | 0.0096506 | 0.22222 | 1676.94 | 1676.94 | 1676.94 | 0 | 0 | 1 | -30 | 30
486 | 398 | 260 | 0.0041716 | 0.03041 | 0.020819 | 248.85 | 248.85 | 248.85 | 0 | 0 | 1 | -30 | 30
487 | 398 | 423 | 0.00096641 | 0.0049338 | 0.0026717 | 194.66 | 194.66 | 194.66 | 0 | 0 | 1 | -30 | 30
488 | 399 | 12 | 0.0022436 | 0.012977 | 0.0065769 | 213.75 | 213.75 | 213.75 | 0 | 0 | 1 | -30 | 30
489 | 399 | 500 | 0.003666 | 0.015943 | 0.0046213 | 200.82 | 200.82 | 200.82 | 0 | 0 | 1 | -30 | 30
490 | 400 | 403 | 0.00021407 | 0.0010535 | 0 | 99999 | 99999 | 99999 | 0 | 0 | 1 | -30 | 30
491 | 403 | 390 | 0.0039051 | 0.016682 | 0.0088996 | 187.66 | 187.66 | 187.66 | 0 | 0 | 1 | -30 | 30
492 | 403 | 415 | 0.01081 | 0.059887 | 0.015002 | 238.84 | 238.84 | 238.84 | 0 | 0 | 1 | -30 | 30
493 | 404 | 396 | 0.0081238 | 0.05334 | 0.018392 | 259.18 | 259.18 | 259.18 | 0 | 0 | 1 | -30 | 30
494 | 405 | 190 | 0.003084 | 0.038536 | 0.63592 | 1182.98 | 1182.98 | 1182.98 | 0 | 0 | 1 | -30 | 30
495 | 406 | 399 | 0.0020234 | 0.0097637 | 0.0020805 | 268.98 | 268.98 | 268.98 | 0 | 0 | 1 | -30 | 30
496 | 406 | 399 | 0.0020234 | 0.0097637 | 0.0020805 | 268.98 | 268.98 | 268.98 | 0 | 0 | 1 | -30 | 30
497 | 406 | 500 | 0.004684 | 0.025223 | 0.0087613 | 194.96 | 194.96 | 194.96 | 0 | 0 | 1 | -30 | 30
498 | 413 | 168 | 0.010134 | 0.060499 | 0.023341 | 160.34 | 160.34 | 160.34 | 0 | 0 | 1 | -30 | 30
499 | 413 | 272 | 0.0089123 | 0.053729 | 0.013193 | 204.57 | 204.57 | 204.57 | 0 | 0 | 1 | -30 | 30
500 | 415 | 21 | 1e-07 | 0.05 | 0 | 99999 | 99999 | 99999 | 0 | 0 | 1 | -30 | 30
501 | 422 | 388 | 0.0014242 | 0.017355 | 0.26896 | 1073.12 | 1073.12 | 1073.12 | 0 | 0 | 1 | -30 | 30
502 | 429 | 498 | 0.0029697 | 0.031295 | 0.49242 | 1280.79 | 1280.79 | 1280.79 | 0 | 0 | 1 | -30 | 30
503 | 430 | 81 | 0.0019246 | 0.012133 | 0.0072777 | 300 | 300 | 300 | 0 | 0 | 1 | -30 | 30
504 | 430 | 84 | 0.004482 | 0.026373 | 0.020374 | 279.98 | 279.98 | 279.98 | 0 | 0 | 0 | -30 | 30
505 | 430 | 84 | 0.004482 | 0.026373 | 0.020374 | 279.98 | 279.98 | 279.98 | 0 | 0 | 1 | -30 | 30
506 | 435 | 429 | 0.00029362 | 0.0037302 | 0.048341 | 1120.52 | 1120.52 | 1120.52 | 0 | 0 | 1 | -30 | 30
507 | 436 | 83 | 0.0027814 | 0.015029 | 0.0051855 | 226.04 | 226.04 | 226.04 | 0 | 0 | 1 | -30 | 30
508 | 436 | 430 | 0.0046319 | 0.021354 | 0.010722 | 288.88 | 288.88 | 288.88 | 0 | 0 | 1 | -30 | 30
509 | 442 | 445 | 0.00022129 | 0.0011761 | 0 | 99999 | 99999 | 99999 | 0 | 0 | 1 | -30 | 30
510 | 445 | 244 | 0.0020591 | 0.0097556 | 0.010995 | 253.31 | 253.31 | 253.31 | 0 | 0 | 1 | -30 | 30
511 | 446 | 360 | 0.00041589 | 0.0051446 | 0.23418 | 1189.37 | 1189.37 | 1189.37 | 0 | 0 | 1 | -30 | 30
512 | 453 | 13 | 0.0043079 | 0.024332 | 0.00719 | 226.69 | 226.69 | 226.69 | 0 | 0 | 1 | -30 | 30
513 | 460 | 305 | 0.0013085 | 0.017628 | 0.23053 | 1211.08 | 1211.08 | 1211.08 | 0 | 0 | 1 | -30 | 30
514 | 461 | 7 | 0.003487 | 0.023353 | 0.029773 | 311.15 | 311.15 | 311.15 | 0 | 0 | 1 | -30 | 30
515 | 465 | 467 | 0.00028339 | 0.0011707 | 0 | 99999 | 99999 | 99999 | 0 | 0 | 1 | -30 | 30
516 | 467 | 188 | 0.0070312 | 0.053256 | 0.040717 | 187.56 | 187.56 | 187.56 | 0 | 0 | 1 | -30 | 30
517 | 468 | 121 | 0.00095564 | 0.012841 | 0.26159 | 1089.73 | 1089.73 | 1089.73 | 0 | 0 | 1 | -30 | 30
518 | 469 | 306 | 0.0042211 | 0.02291 | 0.043825 | 278.22 | 278.22 | 278.22 | 0 | 0 | 1 | -30 | 30
519 | 472 | 473 | 0.00023491 | 0.001067 | 0 | 99999 | 99999 | 99999 | 0 | 0 | 1 | -30 | 30
520 | 473 | 377 | 0.0077365 | 0.055939 | 0.034823 | 236.79 | 236.79 | 236.79 | 0 | 0 | 1 | -30 | 30
521 | 474 | 477 | 0.00029354 | 0.0011573 | 0 | 99999 | 99999 | 99999 | 0 | 0 | 1 | -30 | 30
522 | 478 | 7 | 0.021323 | 0.091434 | 0.027894 | 258.33 | 258.33 | 258.33 | 0 | 0 | 1 | -30 | 30
523 | 478 | 242 | 0.0077135 | 0.031498 | 0.010126 | 293.25 | 293.25 | 293.25 | 0 | 0 | 1 | -30 | 30
524 | 478 | 480 | 0.0090636 | 0.052802 | 0.026609 | 244.07 | 244.07 | 244.07 | 0 | 0 | 1 | -30 | 30
525 | 479 | 54 | 0.001046 | 0.014046 | 0.35036 | 1207.95 | 1207.95 | 1207.95 | 0 | 0 | 1 | -30 | 30
526 | 487 | 242 | 0.0095558 | 0.056722 | 0.0097404 | 205.85 | 205.85 | 205.85 | 0 | 0 | 1 | -30 | 30
527 | 487 | 441 | 0.0086154 | 0.050058 | 0.013502 | 212.47 | 212.47 | 212.47 | 0 | 0 | 1 | -30 | 30
528 | 488 | 217 | 0.0038679 | 0.022353 | 0.013396 | 251.11 | 251.11 | 251.11 | 0 | 0 | 1 | -30 | 30
529 | 488 | 486 | 0.00065584 | 0.0031622 | 0.0014766 | 240.65 | 240.65 | 240.65 | 0 | 0 | 1 | -30 | 30
530 | 489 | 89 | 0.0042275 | 0.020228 | 0.010833 | 267.29 | 267.29 | 267.29 | 0 | 0 | 1 | -30 | 30
531 | 489 | 91 | 0.0040245 | 0.022051 | 0.0064113 | 262.37 | 262.37 | 262.37 | 0 | 0 | 1 | -30 | 30
532 | 490 | 491 | 0.00028335 | 0.0011055 | 0 | 99999 | 99999 | 99999 | 0 | 0 | 1 | -30 | 30
533 | 492 | 495 | 0.00022308 | 0.0011899 | 0 | 99999 | 99999 | 99999 | 0 | 0 | 1 | -30 | 30
534 | 495 | 234 | 0.0030002 | 0.016332 | 0.010025 | 240.29 | 240.29 | 240.29 | 0 | 0 | 1 | -30 | 30
535 | 496 | 498 | 0.00026046 | 0.0010231 | 0 | 99999 | 99999 | 99999 | 0 | 0 | 1 | -30 | 30
536 | 497 | 96 | 0.005505 | 0.039259 | 0.0085941 | 214.92 | 214.92 | 214.92 | 0 | 0 | 1 | -30 | 30
537 | 497 | 158 | 0.0097233 | 0.056005 | 0.012033 | 264.27 | 264.27 | 264.27 | 0 | 0 | 1 | -30 | 30
538 | 498 | 360 | 0.0010152 | 0.012788 | 0.28002 | 1247.99 | 1247.99 | 1247.99 | 0 | 0 | 1 | -30 | 30
539 | 498 | 446 | 0.0010671 | 0.013962 | 0.22212 | 1135.38 | 1135.38 | 1135.38 | 0 | 0 | 1 | -30 | 30
540 | 499 | 500 | 0.00025107 | 0.001098 | 0 | 99999 | 99999 | 99999 | 0 | 0 | 1 | -30 | 30
541 | 21 | 20 | 0.00053625 | 0.029311 | 0 | 390.5 | 390.5 | 390.5 | 1.0125 | 0 | 1 | -30 | 30
542 | 26 | 25 | 0.00050588 | 0.024357 | 0 | 506.92 | 506.92 | 506.92 | 1.0312 | 0 | 1 | -30 | 30
543 | 42 | 41 | 0.00054127 | 0.033693 | 0 | 461.08 | 461.08 | 461.08 | 1.1 | 0 | 1 | -30 | 30
544 | 42 | 41 | 0.00054127 | 0.033693 | 0 | 461.08 | 461.08 | 461.08 | 1.1 | 0 | 1 | -30 | 30
545 | 42 | 41 | 0.00054127 | 0.033693 | 0 | 461.08 | 461.08 | 461.08 | 1.1 | 0 | 1 | -30 | 30
546 | 53 | 52 | 0.00050297 | 0.027785 | 0 | 628.27 | 628.27 | 628.27 | 1 | 0 | 1 | -30 | 30
547 | 53 | 52 | 0.00050297 | 0.027785 | 0 | 628.27 | 628.27 | 628.27 | 1 | 0 | 1 | -30 | 30
548 | 53 | 52 | 0.00050297 | 0.027785 | 0 | 628.27 | 628.27 | 628.27 | 1 | 0 | 1 | -30 | 30
549 | 91 | 90 | 0.00043801 | 0.029688 | 0 | 509.59 | 509.59 | 509.59 | 1 | 0 | 1 | -30 | 30
550 | 91 | 90 | 0.00043801 | 0.029688 | 0 | 509.59 | 509.59 | 509.59 | 1 | 0 | 0 | -30 | 30
551 | 91 | 90 | 0.00043801 | 0.029688 | 0 | 509.59 | 509.59 | 509.59 | 1 | 0 | 1 | -30 | 30
552 | 98 | 97 | 0.00052541 | 0.032522 | 0 | 362.58 | 362.58 | 362.58 | 1.0312 | 0 | 1 | -30 | 30
553 | 107 | 106 | 0.00061184 | 0.036041 | 0 | 478.65 | 478.65 | 478.65 | 1.0312 | 0 | 1 | -30 | 30
554 | 107 | 106 | 0.00061184 | 0.036041 | 0 | 478.65 | 478.65 | 478.65 | 1.0312 | 0 | 1 | -30 | 30
555 | 107 | 106 | 0.00061184 | 0.036041 | 0 | 478.65 | 478.65 | 478.65 | 1.0312 | 0 | 1 | -30 | 30
556 | 120 | 119 | 0.00069381 | 0.030897 | 0 | 409 | 409 | 409 | 1.0437 | 0 | 1 | -30 | 30
557 | 136 | 135 | 0.00034323 | 0.024521 | 0 | 439.36 | 439.36 | 439.36 | 1.0375 | 0 | 1 | -30 | 30
558 | 136 | 135 | 0.00034323 | 0.024521 | 0 | 439.36 | 439.36 | 439.36 | 1.0375 | 0 | 1 | -30 | 30
559 | 152 | 151 | 0.00044821 | 0.024037 | 0 | 555.68 | 555.68 | 555.68 | 1.0312 | 0 | 1 | -30 | 30
560 | 152 | 151 | 0.00044821 | 0.024037 | 0 | 555.68 | 555.68 | 555.68 | 1.0312 | 0 | 1 | -30 | 30
561 | 152 | 151 | 0.00044821 | 0.024037 | 0 | 555.68 | 555.68 | 555.68 | 1.0312 | 0 | 1 | -30 | 30
562 | 191 | 190 | 0.00054783 | 0.034729 | 0 | 491.96 | 491.96 | 491.96 | 1.0437 | 0 | 1 | -30 | 30
563 | 191 | 190 | 0.00054783 | 0.034729 | 0 | 491.96 | 491.96 | 491.96 | 1.0437 | 0 | 1 | -30 | 30
564 | 191 | 190 | 0.00054783 | 0.034729 | 0 | 491.96 | 491.96 | 491.96 | 1.0437 | 0 | 1 | -30 | 30
565 | 232 | 231 | 0.00046877 | 0.018808 | 0 | 651.35 | 651.35 | 651.35 | 1.0375 | 0 | 1 | -30 | 30
566 | 253 | 252 | 0.00042815 | 0.023393 | 0 | 496.41 | 496.41 | 496.41 | 1.0562 | 0 | 1 | -30 | 30
567 | 253 | 252 | 0.00042815 | 0.023393 | 0 | 496.41 | 496.41 | 496.41 | 1.0562 | 0 | 1 | -30 | 30
568 | 253 | 252 | 0.00042815 | 0.023393 | 0 | 496.41 | 496.41 | 496.41 | 1.0562 | 0 | 1 | -30 | 30
569 | 273 | 275 | 0.00020222 | 0.014092 | 0 | 1154.66 | 1154.66 | 1154.66 | 1.05 | 0 | 1 | -30 | 30
570 | 273 | 276 | 0.00021788 | 0.012059 | 0 | 1154.66 | 1154.66 | 1154.66 | 1.05 | 0 | 1 | -30 | 30
571 | 274 | 273 | 0.00042056 | 0.026226 | 0 | 620.34 | 620.34 | 620.34 | 1 | 0 | 1 | -30 | 30
572 | 278 | 280 | 0.00047987 | 0.03066 | 0 | 321.49 | 321.49 | 321.49 | 1.0125 | 0 | 1 | -30 | 30
573 | 278 | 281 | 0.00031103 | 0.021989 | 0 | 319.26 | 319.26 | 319.26 | 1.0063 | 0 | 1 | -30 | 30
574 | 279 | 278 | 0.00036652 | 0.019924 | 0 | 522.19 | 522.19 | 522.19 | 1 | 0 | 1 | -30 | 30
575 | 279 | 278 | 0.00036652 | 0.019924 | 0 | 522.19 | 522.19 | 522.19 | 1 | 0 | 1 | -30 | 30
576 | 279 | 278 | 0.00036652 | 0.019924 | 0 | 522.19 | 522.19 | 522.19 | 1 | 0 | 1 | -30 | 30
577 | 282 | 284 | 0.00037307 | 0.026071 | 0 | 379.67 | 379.67 | 379.67 | 1.0063 | 0 | 1 | -30 | 30
578 | 282 | 285 | 0.0004281 | 0.031048 | 0 | 376.33 | 376.33 | 376.33 | 1.0063 | 0 | 1 | -30 | 30
579 | 282 | 286 | 0.00052069 | 0.0282 | 0 | 370.2 | 370.2 | 370.2 | 1.0063 | 0 | 1 | -30 | 30
580 | 282 | 287 | 0.00048311 | 0.032755 | 0 | 368.66 | 368.66 | 368.66 | 1.0063 | 0 | 1 | -30 | 30
581 | 282 | 288 | 0.00052611 | 0.033145 | 0 | 367.71 | 367.71 | 367.71 | 1.0063 | 0 | 1 | -30 | 30
582 | 282 | 289 | 0.00034727 | 0.025211 | 0 | 367.33 | 367.33 | 367.33 | 1.0063 | 0 | 1 | -30 | 30
583 | 283 | 282 | 0.00052598 | 0.031815 | 0 | 471.3 | 471.3 | 471.3 | 1.0188 | 0 | 1 | -30 | 30
584 | 283 | 282 | 0.00052598 | 0.031815 | 0 | 471.3 | 471.3 | 471.3 | 1.0188 | 0 | 1 | -30 | 30
585 | 283 | 282 | 0.00052598 | 0.031815 | 0 | 471.3 | 471.3 | 471.3 | 1.0188 | 0 | 1 | -30 | 30
586 | 291 | 292 | 0.35543 | 11.2968 | 0 | 1.3 | 1.3 | 1.3 | 1 | 0 | 1 | -30 | 30
587 | 295 | 297 | 0.00037918 | 0.024774 | 0 | 334.88 | 334.88 | 334.88 | 0.98125 | 0 | 1 | -30 | 30
588 | 295 | 298 | 0.00071633 | 0.037934 | 0 | 334.69 | 334.69 | 334.69 | 0.98125 | 0 | 1 | -30 | 30
589 | 295 | 299 | 0.00030406 | 0.020659 | 0 | 334.28 | 334.28 | 334.28 | 0.98125 | 0 | 1 | -30 | 30
590 | 295 | 300 | 0.0015588 | 0.057382 | 0 | 332.41 | 332.41 | 332.41 | 0.98125 | 0 | 1 | -30 | 30
591 | 295 | 301 | 0.00055646 | 0.032354 | 0 | 331.98 | 331.98 | 331.98 | 0.98125 | 0 | 1 | -30 | 30
592 | 295 | 302 | 0.00074562 | 0.044177 | 0 | 323.04 | 323.04 | 323.04 | 0.98125 | 0 | 1 | -30 | 30
593 | 296 | 295 | 0.00019349 | 0.014316 | 0 | 544.49 | 544.49 | 544.49 | 1.0125 | 0 | 1 | -30 | 30
594 | 296 | 295 | 0.00019349 | 0.014316 | 0 | 544.49 | 544.49 | 544.49 | 1.0125 | 0 | 1 | -30 | 30
595 | 296 | 295 | 0.00019349 | 0.014316 | 0 | 544.49 | 544.49 | 544.49 | 1.0125 | 0 | 1 | -30 | 30
596 | 304 | 303 | 0.00032582 | 0.016985 | 0 | 458.34 | 458.34 | 458.34 | 1 | 0 | 1 | -30 | 30
597 | 309 | 311 | 7.4214e-05 | 0.0056539 | 0 | 1514.07 | 1514.07 | 1514.07 | 1.05 | 0 | 1 | -30 | 30
598 | 309 | 312 | 7.4265e-05 | 0.0047723 | 0 | 1514.07 | 1514.07 | 1514.07 | 1.05 | 0 | 1 | -30 | 30
599 | 309 | 313 | 0.0001163 | 0.0089391 | 0 | 1514.07 | 1514.07 | 1514.07 | 1.05 | 0 | 1 | -30 | 30
600 | 310 | 309 | 0.00037844 | 0.0231 | 0 | 510.8 | 510.8 | 510.8 | 0.9875 | 0 | 1 | -30 | 30
601 | 310 | 309 | 0.00037844 | 0.0231 | 0 | 510.8 | 510.8 | 510.8 | 0.9875 | 0 | 1 | -30 | 30
602 | 310 | 309 | 0.00037844 | 0.0231 | 0 | 510.8 | 510.8 | 510.8 | 0.9875 | 0 | 1 | -30 | 30
603 | 314 | 316 | 0.00089502 | 0.035999 | 0 | 464.18 | 464.18 | 464.18 | 1 | 0 | 1 | -30 | 30
604 | 314 | 317 | 0.00044553 | 0.027565 | 0 | 458.14 | 458.14 | 458.14 | 1 | 0 | 1 | -30 | 30
605 | 314 | 318 | 0.00062554 | 0.025615 | 0 | 455.99 | 455.99 | 455.99 | 1 | 0 | 1 | -30 | 30
606 | 314 | 319 | 0.00034206 | 0.020124 | 0 | 454.62 | 454.62 | 454.62 | 1 | 0 | 1 | -30 | 30
607 | 314 | 320 | 0.00053664 | 0.030745 | 0 | 448.95 | 448.95 | 448.95 | 1 | 0 | 1 | -30 | 30
608 | 314 | 321 | 0.00052307 | 0.025974 | 0 | 448.8 | 448.8 | 448.8 | 1 | 0 | 1 | -30 | 30
609 | 315 | 314 | 0.00074037 | 0.038817 | 0 | 542.1 | 542.1 | 542.1 | 1.0188 | 0 | 1 | -30 | 30
610 | 315 | 314 | 0.00074037 | 0.038817 | 0 | 542.1 | 542.1 | 542.1 | 1.0188 | 0 | 1 | -30 | 30
611 | 315 | 314 | 0.00074037 | 0.038817 | 0 | 542.1 | 542.1 | 542.1 | 1.0188 | 0 | 1 | -30 | 30
612 | 322 | 324 | 0.0006314 | 0.040023 | 0 | 298.76 | 298.76 | 298.76 | 1 | 0 | 1 | -30 | 30
613 | 322 | 325 | 0.00075954 | 0.041257 | 0 | 297.35 | 297.35 | 297.35 | 1 | 0 | 1 | -30 | 30
614 | 322 | 326 | 0.000829 | 0.05257 | 0 | 295.53 | 295.53 | 295.53 | 1 | 0 | 1 | -30 | 30
615 | 322 | 327 | 0.0007773 | 0.048458 | 0 | 277.01 | 277.01 | 277.01 | 1 | 0 | 1 | -30 | 30
616 | 322 | 328 | 0.00056804 | 0.03834 | 0 | 275.26 | 275.26 | 275.26 | 1 | 0 | 1 | -30 | 30
617 | 322 | 329 | 0.00061425 | 0.042583 | 0 | 265.86 | 265.86 | 265.86 | 1 | 0 | 1 | -30 | 30
618 | 323 | 322 | 0.00084104 | 0.039037 | 0 | 346.56 | 346.56 | 346.56 | 1.025 | 0 | 1 | -30 | 30
619 | 332 | 334 | 0.0016728 | 0.095799 | 0 | 170.24 | 170.24 | 170.24 | 1 | 0 | 1 | -30 | 30
620 | 332 | 335 | 0.001343 | 0.078766 | 0 | 154.25 | 154.25 | 154.25 | 1 | 0 | 1 | -30 | 30
621 | 333 | 332 | 0.00048322 | 0.028472 | 0 | 547.14 | 547.14 | 547.14 | 1 | 0 | 1 | -30 | 30
622 | 333 | 332 | 0.00048322 | 0.028472 | 0 | 547.14 | 547.14 | 547.14 | 1 | 0 | 1 | -30 | 30
623 | 333 | 332 | 0.00048322 | 0.028472 | 0 | 547.14 | 547.14 | 547.14 | 1 | 0 | 1 | -30 | 30
624 | 336 | 338 | 0.0006169 | 0.030078 | 0 | 406.98 | 406.98 | 406.98 | 1 | 0 | 1 | -30 | 30
625 | 336 | 339 | 0.00037505 | 0.028177 | 0 | 403.31 | 403.31 | 403.31 | 1 | 0 | 1 | -30 | 30
626 | 336 | 340 | 0.00042537 | 0.031346 | 0 | 402.98 | 402.98 | 402.98 | 1 | 0 | 1 | -30 | 30
627 | 336 | 341 | 0.00058581 | 0.039816 | 0 | 398.26 | 398.26 | 398.26 | 1 | 0 | 1 | -30 | 30
628 | 337 | 336 | 0.00045459 | 0.024635 | 0 | 318.58 | 318.58 | 318.58 | 1.0125 | 0 | 1 | -30 | 30
629 | 342 | 343 | 0.0025694 | 0.057965 | 0 | 233.13 | 233.13 | 233.13 | 1 | 0 | 1 | -30 | 30
630 | 342 | 344 | 0.0021221 | 0.067464 | 0 | 233.13 | 233.13 | 233.13 | 1 | 0 | 1 | -30 | 30
631 | 342 | 345 | 0.0020841 | 0.051783 | 0 | 233.13 | 233.13 | 233.13 | 1 | 0 | 1 | -30 | 30
632 | 348 | 347 | 0.0003675 | 0.02166 | 0 | 367.28 | 367.28 | 367.28 | 1.0375 | 0 | 1 | -30 | 30
633 | 351 | 350 | 0.00065533 | 0.028261 | 0 | 497.16 | 497.16 | 497.16 | 1 | 0 | 1 | -30 | 30
634 | 351 | 350 | 0.00065533 | 0.028261 | 0 | 497.16 | 497.16 | 497.16 | 1 | 0 | 1 | -30 | 30
635 | 351 | 350 | 0.00065533 | 0.028261 | 0 | 497.16 | 497.16 | 497.16 | 1 | 0 | 1 | -30 | 30
636 | 353 | 354 | 0.0037841 | 0.092798 | 0 | 143 | 143 | 143 | 1 | 0 | 1 | -30 | 30
637 | 360 | 362 | 0.00015635 | 0.0072342 | 0 | 917.15 | 917.15 | 917.15 | 1 | 0 | 1 | -30 | 30
638 | 360 | 363 | 0.0002597 | 0.014172 | 0 | 917.15 | 917.15 | 917.15 | 1 | 0 | 1 | -30 | 30
639 | 360 | 364 | 0.00027215 | 0.019863 | 0 | 917.15 | 917.15 | 917.15 | 1 | 0 | 1 | -30 | 30
640 | 360 | 365 | 0.00044704 | 0.017861 | 0 | 917.15 | 917.15 | 917.15 | 1 | 0 | 1 | -30 | 30
641 | 361 | 360 | 0.00030025 | 0.02043 | 0 | 587.59 | 587.59 | 587.59 | 1 | 0 | 1 | -30 | 30
642 | 361 | 360 | 0.00030025 | 0.02043 | 0 | 587.59 | 587.59 | 587.59 | 1 | 0 | 1 | -30 | 30
643 | 361 | 360 | 0.00030025 | 0.02043 | 0 | 587.59 | 587.59 | 587.59 | 1 | 0 | 1 | -30 | 30
644 | 366 | 367 | 0.0097315 | 0.27879 | 0 | 26.65 | 26.65 | 26.65 | 1 | 0 | 1 | -30 | 30
645 | 366 | 368 | 0.0062091 | 0.2207 | 0 | 53.3 | 53.3 | 53.3 | 1 | 0 | 1 | -30 | 30
646 | 366 | 369 | 0.019907 | 0.67054 | 0 | 26.65 | 26.65 | 26.65 | 1.0625 | 0 | 1 | -30 | 30
647 | 370 | 371 | 0.0012162 | 0.035329 | 0 | 369.46 | 369.46 | 369.46 | 1 | 0 | 1 | -30 | 30
648 | 370 | 372 | 0.0013655 | 0.037617 | 0 | 369.46 | 369.46 | 369.46 | 1 | 0 | 1 | -30 | 30
649 | 374 | 375 | 0.0077878 | 0.26174 | 0 | 38.67 | 38.67 | 38.67 | 1 | 0 | 1 | -30 | 30
650 | 377 | 378 | 0.00097315 | 0.027123 | 0 | 301.31 | 301.31 | 301.31 | 1.0375 | 0 | 1 | -30 | 30
651 | 377 | 379 | 0.0023813 | 0.052203 | 0 | 301.31 | 301.31 | 301.31 | 1.0375 | 0 | 1 | -30 | 30
652 | 377 | 380 | 0.0014046 | 0.042729 | 0 | 301.31 | 301.31 | 301.31 | 1.0375 | 0 | 1 | -30 | 30
653 | 377 | 381 | 0.0012163 | 0.035503 | 0 | 301.31 | 301.31 | 301.31 | 1.0375 | 0 | 1 | -30 | 30
654 | 387 | 386 | 0.00033322 | 0.022031 | 0 | 389.55 | 389.55 | 389.55 | 1.0125 | 0 | 1 | -30 | 30
655 | 389 | 391 | 0.00028731 | 0.020402 | 0 | 318.16 | 318.16 | 318.16 | 1.075 | 0 | 1 | -30 | 30
656 | 389 | 392 | 0.00062586 | 0.032906 | 0 | 314.04 | 314.04 | 314.04 | 1.0813 | 0 | 1 | -30 | 30
657 | 389 | 393 | 0.00063806 | 0.036059 | 0 | 313.73 | 313.73 | 313.73 | 1.0875 | 0 | 1 | -30 | 30
658 | 389 | 394 | 0.00061736 | 0.038948 | 0 | 309.38 | 309.38 | 309.38 | 1.0875 | 0 | 1 | -30 | 30
659 | 390 | 389 | 0.00038287 | 0.028229 | 0 | 311.38 | 311.38 | 311.38 | 1 | 0 | 1 | -30 | 30
660 | 396 | 395 | 0.00025025 | 0.016273 | 0 | 338.87 | 338.87 | 338.87 | 1.0312 | 0 | 1 | -30 | 30
661 | 400 | 401 | 0.0032043 | 0.096492 | 0 | 81.63 | 81.63 | 81.63 | 1 | 0 | 1 | -30 | 30
662 | 400 | 402 | 0.0043019 | 0.14043 | 0 | 79.62 | 79.62 | 79.62 | 1 | 0 | 1 | -30 | 30
663 | 405 | 407 | 0.00041892 | 0.030807 | 0 | 265.3 | 265.3 | 265.3 | 1 | 0 | 1 | -30 | 30
664 | 405 | 408 | 0.00083897 | 0.042347 | 0 | 262.28 | 262.28 | 262.28 | 1 | 0 | 1 | -30 | 30
665 | 405 | 409 | 0.00097154 | 0.053565 | 0 | 256.22 | 256.22 | 256.22 | 1 | 0 | 1 | -30 | 30
666 | 405 | 410 | 0.00086062 | 0.051656 | 0 | 250.09 | 250.09 | 250.09 | 1 | 0 | 1 | -30 | 30
667 | 405 | 411 | 0.0009973 | 0.063812 | 0 | 224.22 | 224.22 | 224.22 | 1 | 0 | 1 | -30 | 30
668 | 405 | 412 | 0.00079636 | 0.05448 | 0 | 215.78 | 215.78 | 215.78 | 1 | 0 | 1 | -30 | 30
669 | 406 | 405 | 0.00060773 | 0.034853 | 0 | 459.57 | 459.57 | 459.57 | 1 | 0 | 1 | -30 | 30
670 | 406 | 405 | 0.00060773 | 0.034853 | 0 | 459.57 | 459.57 | 459.57 | 1 | 0 | 1 | -30 | 30
671 | 406 | 405 | 0.00060773 | 0.034853 | 0 | 459.57 | 459.57 | 459.57 | 1 | 0 | 1 | -30 | 30
672 | 414 | 416 | 0.00032889 | 0.020528 | 0 | 489.82 | 489.82 | 489.82 | 1.0437 | 0 | 1 | -30 | 30
673 | 414 | 417 | 0.00018747 | 0.012139 | 0 | 489.77 | 489.77 | 489.77 | 1 | 0 | 1 | -30 | 30
674 | 414 | 418 | 0.00038842 | 0.022286 | 0 | 485.07 | 485.07 | 485.07 | 1 | 0 | 1 | -30 | 30
675 | 414 | 419 | 0.00039799 | 0.024679 | 0 | 479.76 | 479.76 | 479.76 | 1.0437 | 0 | 1 | -30 | 30
676 | 414 | 420 | 0.00059933 | 0.028475 | 0 | 478.01 | 478.01 | 478.01 | 1.0437 | 0 | 1 | -30 | 30
677 | 415 | 414 | 0.00045163 | 0.031543 | 0 | 342.66 | 342.66 | 342.66 | 1.0188 | 0 | 1 | -30 | 30
678 | 422 | 424 | 0.00037466 | 0.028805 | 0 | 425.79 | 425.79 | 425.79 | 0.9875 | 0 | 1 | -30 | 30
679 | 422 | 425 | 0.00039708 | 0.029739 | 0 | 420.15 | 420.15 | 420.15 | 0.9875 | 0 | 1 | -30 | 30
680 | 422 | 426 | 0.00045773 | 0.03036 | 0 | 410.73 | 410.73 | 410.73 | 1 | 0 | 1 | -30 | 30
681 | 422 | 427 | 0.00037281 | 0.025421 | 0 | 408.41 | 408.41 | 408.41 | 0.9875 | 0 | 1 | -30 | 30
682 | 422 | 428 | 0.00070558 | 0.034346 | 0 | 408.19 | 408.19 | 408.19 | 0.9875 | 0 | 1 | -30 | 30
683 | 423 | 422 | 0.00038453 | 0.02747 | 0 | 353.49 | 353.49 | 353.49 | 1 | 0 | 1 | -30 | 30
684 | 429 | 431 | 0.00063611 | 0.035611 | 0 | 387.12 | 387.12 | 387.12 | 1.0562 | 0 | 1 | -30 | 30
685 | 429 | 432 | 0.00061928 | 0.029458 | 0 | 387.07 | 387.07 | 387.07 | 1.0562 | 0 | 1 | -30 | 30
686 | 429 | 433 | 0.00036084 | 0.021624 | 0 | 384.73 | 384.73 | 384.73 | 1.05 | 0 | 1 | -30 | 30
687 | 429 | 434 | 0.00039026 | 0.026366 | 0 | 380.48 | 380.48 | 380.48 | 1.0562 | 0 | 1 | -30 | 30
688 | 430 | 429 | 0.00051716 | 0.026083 | 0 | 562.02 | 562.02 | 562.02 | 1 | 0 | 1 | -30 | 30
689 | 430 | 429 | 0.00051716 | 0.026083 | 0 | 562.02 | 562.02 | 562.02 | 1 | 0 | 1 | -30 | 30
690 | 430 | 429 | 0.00051716 | 0.026083 | 0 | 562.02 | 562.02 | 562.02 | 1 | 0 | 1 | -30 | 30
691 | 435 | 437 | 0.00040393 | 0.031755 | 0 | 397.18 | 397.18 | 397.18 | 1.0813 | 0 | 1 | -30 | 30
692 | 435 | 438 | 0.0003703 | 0.027113 | 0 | 396.44 | 396.44 | 396.44 | 1.0813 | 0 | 1 | -30 | 30
693 | 435 | 439 | 0.00061168 | 0.032884 | 0 | 394.96 | 394.96 | 394.96 | 1.0875 | 0 | 1 | -30 | 30
694 | 435 | 440 | 0.00045131 | 0.0331 | 0 | 389.79 | 389.79 | 389.79 | 1.0875 | 0 | 1 | -30 | 30
695 | 436 | 435 | 0.000398 | 0.022543 | 0 | 572.43 | 572.43 | 572.43 | 1 | 0 | 1 | -30 | 30
696 | 436 | 435 | 0.000398 | 0.022543 | 0 | 572.43 | 572.43 | 572.43 | 1 | 0 | 1 | -30 | 30
697 | 436 | 435 | 0.000398 | 0.022543 | 0 | 572.43 | 572.43 | 572.43 | 1 | 0 | 1 | -30 | 30
698 | 442 | 443 | 0.08672 | 2.2692 | 0 | 7.8 | 7.8 | 7.8 | 1 | 0 | 1 | -30 | 30
699 | 442 | 444 | 0.059178 | 2.1018 | 0 | 7.8 | 7.8 | 7.8 | 1.0188 | 0 | 1 | -30 | 30
700 | 446 | 448 | 0.00056602 | 0.032128 | 0 | 448.62 | 448.62 | 448.62 | 1 | 0 | 1 | -30 | 30
701 | 446 | 449 | 0.00063447 | 0.032269 | 0 | 445.75 | 445.75 | 445.75 | 1 | 0 | 1 | -30 | 30
702 | 446 | 450 | 0.00060157 | 0.032433 | 0 | 440.53 | 440.53 | 440.53 | 1.075 | 0 | 1 | -30 | 30
703 | 446 | 451 | 0.00055012 | 0.029568 | 0 | 440.38 | 440.38 | 440.38 | 1.0688 | 0 | 1 | -30 | 30
704 | 446 | 452 | 0.00041028 | 0.026819 | 0 | 439.43 | 439.43 | 439.43 | 1.0688 | 0 | 1 | -30 | 30
705 | 447 | 446 | 0.000473 | 0.027065 | 0 | 367.94 | 367.94 | 367.94 | 1.025 | 0 | 1 | -30 | 30
706 | 454 | 456 | 0.0008489 | 0.050519 | 0 | 361.49 | 361.49 | 361.49 | 1.0813 | 0 | 1 | -30 | 30
707 | 454 | 457 | 0.00046744 | 0.025781 | 0 | 361.03 | 361.03 | 361.03 | 1.0625 | 0 | 1 | -30 | 30
708 | 454 | 458 | 0.00091246 | 0.043331 | 0 | 360.57 | 360.57 | 360.57 | 1.075 | 0 | 1 | -30 | 30
709 | 454 | 459 | 0.00053163 | 0.032452 | 0 | 339.59 | 339.59 | 339.59 | 1.0688 | 0 | 1 | -30 | 30
710 | 455 | 454 | 0.00036738 | 0.021975 | 0 | 582.29 | 582.29 | 582.29 | 1.0125 | 0 | 1 | -30 | 30
711 | 455 | 454 | 0.00036738 | 0.021975 | 0 | 582.29 | 582.29 | 582.29 | 1.0125 | 0 | 1 | -30 | 30
712 | 455 | 454 | 0.00036738 | 0.021975 | 0 | 582.29 | 582.29 | 582.29 | 1.0125 | 0 | 1 | -30 | 30
713 | 460 | 462 | 0.00044791 | 0.030138 | 0 | 434.07 | 434.07 | 434.07 | 1.0437 | 0 | 1 | -30 | 30
714 | 460 | 463 | 0.0004127 | 0.026916 | 0 | 429.97 | 429.97 | 429.97 | 1.0437 | 0 | 1 | -30 | 30
715 | 460 | 464 | 0.00052517 | 0.029865 | 0 | 426.71 | 426.71 | 426.71 | 1.0437 | 0 | 1 | -30 | 30
716 | 461 | 460 | 0.00057608 | 0.032643 | 0 | 473.41 | 473.41 | 473.41 | 1.0063 | 0 | 1 | -30 | 30
717 | 465 | 466 | 0.0051908 | 0.1603 | 0 | 67.87 | 67.87 | 67.87 | 1 | 0 | 1 | -30 | 30
718 | 468 | 470 | 0.00027479 | 0.018797 | 0 | 731.25 | 731.25 | 731.25 | 1 | 0 | 1 | -30 | 30
719 | 468 | 471 | 0.0002548 | 0.015816 | 0 | 731.25 | 731.25 | 731.25 | 1 | 0 | 1 | -30 | 30
720 | 469 | 468 | 0.00042458 | 0.024965 | 0 | 380.87 | 380.87 | 380.87 | 1.025 | 0 | 1 | -30 | 30
721 | 474 | 475 | 0.0035836 | 0.11911 | 0 | 75.92 | 75.92 | 75.92 | 1 | 0 | 1 | -30 | 30
722 | 474 | 476 | 0.0099319 | 0.3055 | 0 | 45.12 | 45.12 | 45.12 | 1 | 0 | 1 | -30 | 30
723 | 479 | 481 | 0.00037481 | 0.023707 | 0 | 523.33 | 523.33 | 523.33 | 1 | 0 | 1 | -30 | 30
724 | 479 | 482 | 0.0004627 | 0.027995 | 0 | 523.33 | 523.33 | 523.33 | 1 | 0 | 1 | -30 | 30
725 | 479 | 483 | 0.000375 | 0.021419 | 0 | 523.33 | 523.33 | 523.33 | 1 | 0 | 1 | -30 | 30
726 | 479 | 484 | 0.00046296 | 0.028412 | 0 | 523.33 | 523.33 | 523.33 | 1 | 0 | 1 | -30 | 30
727 | 479 | 485 | 0.00027926 | 0.020655 | 0 | 523.33 | 523.33 | 523.33 | 1 | 0 | 1 | -30 | 30
728 | 480 | 479 | 0.00047645 | 0.029962 | 0 | 565.77 | 565.77 | 565.77 | 1.0562 | 0 | 1 | -30 | 30
729 | 480 | 479 | 0.00047645 | 0.029962 | 0 | 565.77 | 565.77 | 565.77 | 1.0562 | 0 | 1 | -30 | 30
730 | 480 | 479 | 0.00047645 | 0.029962 | 0 | 565.77 | 565.77 | 565.77 | 1.0562 | 0 | 1 | -30 | 30
731 | 492 | 493 | 0.0022567 | 0.058447 | 0 | 182 | 182 | 182 | 1 | 0 | 1 | -30 | 30
732 | 492 | 494 | 0.0010721 | 0.035302 | 0 | 182 | 182 | 182 | 1 | 0 | 1 | -30 | 30
733 | 497 | 496 | 0.00051224 | 0.037206 | 0 | 335.52 | 335.52 | 335.52 | 1.05 | 0 | 1 | -30 | 30