## baseMVA
baseMVA
100

## bus
bus_i | type | Pd | Qd | Gs | Bs | area | Vm | Va | baseKV | zone | Vmax | Vmin
1 | 1 | 0 | 0 | 0 | 0 | 1 | 1 | 0 | 138 | 1 | 1.1 | 0.9
2 | 1 | 0 | 0 | 0 | 0 | 1 | 1 | 0 | 69 | 1 | 1.1 | 0.9
3 | 1 | 63.0326 | 30.4992 | 0 | 0 | 1 | 1 | 0 | 138 | 1 | 1.1 | 0.9
4 | 1 | 39.8727 | 2.6867 | 0 | 0 | 1 | 1 | 0 | 69 | 1 | 1.1 | 0.9
5 | 1 | 59.8612 | 29.4656 | 0 | 0 | 1 | 1 | 0 | 69 | 1 | 1.1 | 0.9
6 | 1 | 52.6176 | 4.2656 | 0 | 0 | 1 | 1 | 0 | 69 | 1 | 1.1 | 0.9
7 | 1 | 56.6696 | 12.1889 | 0 | 0 | 1 | 1 | 0 | 138 | 1 | 1.1 | 0.9
8 | 1 | 39.1129 | 10.2332 | 0 | 125.082 | 1 | 1 | 0 | 69 | 1 | 1.1 | 0.9
9 | 1 | 0 | 0 | 0 | 0 | 1 | 1 | 0 | 138 | 1 | 1.1 | 0.9
10 | 1 | 0 | 0 | 0 | 0 | 1 | 1 | 0 | 69 | 1 | 1.1 | 0.9
11 | 1 | 88.0828 | 28.9397 | 0 | 0 | 1 | 1 | 0 | 138 | 1 | 1.1 | 0.9
12 | 1 | 0 | 0 | 0 | 0 | 1 | 1 | 0 | 138 | 1 | 1.1 | 0.9
13 | 1 | 82.6169 | 17.6934 | 0 | 0 | 1 | 1 | 0 | 69 | 1 | 1.1 | 0.9
14 | 1 | 0 | 0 | 0 | 0 | 1 | 1 | 0 | 138 | 1 | 1.1 | 0.9
15 | 1 | 124.0879 | 60.3009 | 0 | 0 | 1 | 1 | 0 | 138 | 1 | 1.1 | 0.9
16 | 1 | 58.1643 | 11.2895 | 0 | 0 | 1 | 1 | 0 | 69 | 1 | 1.1 | 0.9
17 | 1 | 45.6352 | 27.0139 | 0 | 0 | 1 | 1 | 0 | 69 | 1 | 1.1 | 0.9
18 | 1 | 0 | 0 | 0 | 0 | 1 | 1 | 0 | 69 | 1 | 1.1 | 0.9
19 | 1 | 16.2531 | 1.8417 | 0 | 0 | 1 | 1 | 0 | 69 | 1 | 1.1 | 0.9
20 | 1 | 0 | 0 | 0 | 0 | 1 | 1 | 0 | 138 | 1 | 1.1 | 0.9
21 | 1 | 108.9423 | 13.3479 | 0 | 0 | 1 | 1 | 0 | 69 | 1 | 1.1 | 0.9
22 | 1 | 0 | 0 | 0 | 0 | 1 | 1 | 0 | 138 | 1 | 1.1 | 0.9
23 | 1 | 47.798 | 7.0533 | 0 | 0 | 1 | 1 | 0 | 69 | 1 | 1.1 | 0.9
24 | 1 | 13.2595 | 2.9336 | 0 | 0 | 1 | 1 | 0 | 69 | 1 | 1.1 | 0.9
25 | 1 | 16.0103 | 1.9122 | 0 | 0 | 1 | 1 | 0 | 69 | 1 | 1.1 | 0.9
26 | 1 | 0 | 0 | 0 | 0 | 1 | 1 | 0 | 138 | 1 | 1.1 | 0.9
27 | 1 | 60.2344 | 15.9823 | 0 | 0 | 1 | 1 | 0 | 69 | 1 | 1.1 | 0.9
28 | 1 | 0 | 0 | 0 | 0 | 1 | 1 | 0 | 138 | 1 | 1.1 | 0.9
29 | 1 | 79.6333 | 31.0919 | 0 | 0 | 1 | 1 | 0 | 69 | 1 | 1.1 | 0.9
30 | 1 | 59.4479 | 1.3232 | 0 | 0 | 1 | 1 | 0 | 138 | 1 | 1.1 | 0.9
31 | 1 | 0 | 0 | 0 | 0 | 1 | 1 | 0 | 138 | 1 | 1.1 | 0.9
32 | 1 | 0 | 0 | 0 | 0 | 1 | 1 | 0 | 69 | 1 | 1.1 | 0.9
33 | 1 | 51.1498 | 11.8181 | 0 | 0 | 1 | 1 | 0 | 138 | 1 | 1.1 | 0.9
34 | 1 | 54.7723 | 14.831 | 0 | 0 | 1 | 1 | 0 | 138 | 1 | 1.1 | 0.9
35 | 1 | 61.3357 | 11.4227 | 0 | 0 | 1 | 1 | 0 | 69 | 1 | 1.1 | 0.9
36 | 1 | 46.0587 | 5.1848 | 0 | 0 | 1 | 1 | 0 | 69 | 1 | 1.1 | 0.9
37 | 1 | 71.2872 | 8.0567 | 0 | 0 | 1 | 1 | 0 | 69 | 1 | 1.1 | 0.9
38 | 1 | 20.4985 | 5.1283 | 0 | 0 | 1 | 1 | 0 | 69 | 1 | 1.1 | 0.9
39 | 1 | 0 | 0 | 0 | 0 | 1 | 1 | 0 | 138 | 1 | 1.1 | 0.9
40 | 1 | 56.7915 | 31.3332 | 0 | 0 | 1 | 1 | 0 | 69 | 1 | 1.1 | 0.9
41 | 1 | 33.3463 | 11.1551 | 0 | 0 | 1 | 1 | 0 | 69 | 1 | 1.1 | 0.9
42 | 1 | 0 | 0 | 0 | 0 | 1 | 1 | 0 | 138 | 1 | 1.1 | 0.9
43 | 1 | 0 | 0 | 0 | 0 | 1 | 1 | 0 | 69 | 1 | 1.1 | 0.9
44 | 1 | 67.7326 | 38.3761 | 0 | 0 | 1 | 1 | 0 | 138 | 1 | 1.1 | 0.9
45 | 1 | 20.458 | 3.8263 | 0 | 0 | 1 | 1 | 0 | 69 | 1 | 1.1 | 0.9
46 | 1 | 21.4102 | 4.0268 | 0 | 0 | 1 | 1 | 0 | 69 | 1 | 1.1 | 0.9
47 | 1 | 0 | 0 | 0 | 0 | 1 | 1 | 0 | 345 | 1 | 1.1 | 0.9
48 | 1 | 0 | 0 | 0 | 0 | 1 | 1 | 0 | 138 | 1 | 1.1 | 0.9
49 | 1 | 0 | 0 | 0 | 0 | 1 | 1 | 0 | 69 | 1 | 1.1 | 0.9
50 | 1 | 42.771 | 18.2076 | 0 | 0 | 1 | 1 | 0 | 345 | 1 | 1.1 | 0.9
51 | 1 | 26.8671 | 13.8871 | 0 | 0 | 1 | 1 | 0 | 69 | 1 | 1.1 | 0.9
52 | 1 | 0 | 0 | 0 | 0 | 1 | 1 | 0 | 345 | 1 | 1.1 | 0.9
53 | 1 | 0 | 0 | 0 | 0 | 1 | 1 | 0 | 138 | 1 | 1.1 | 0.9
54 | 1 | 65.4319 | 21.1047 | 0 | 0 | 1 | 1 | 0 | 345 | 1 | 1.1 | 0.9
55 | 1 | 0 | 0 | 0 | 0 | 1 | 1 | 0 | 138 | 1 | 1.1 | 0.9
56 | 1 | 0 | 0 | 0 | 0 | 1 | 1 | 0 | 69 | 1 | 1.1 | 0.9
57 | 1 | 39.4283 | 2.9001 | 0 | 0 | 1 | 1 | 0 | 138 | 1 | 1.1 | 0.9
58 | 1 | 29.1264 | 11.7441 | 0 | 0 | 1 | 1 | 0 | 69 | 1 | 1.1 | 0.9
59 | 1 | 21.8082 | 7.3975 | 0 | 0 | 1 | 1 | 0 | 69 | 1 | 1.1 | 0.9
60 | 1 | 16.0846 | 0.51573 | 0 | 0 | 1 | 1 | 0 | 69 | 1 | 1.1 | 0.9
61 | 1 | 8.1955 | 2.4931 | 0 | 0 | 1 | 1 | 0 | 69 | 1 | 1.1 | 0.9
62 | 1 | 7.7018 | 4.9119 | 0 | 0 | 1 | 1 | 0 | 69 | 1 | 1.1 | 0.9
63 | 1 | 0 | 0 | 0 | 0 | 1 | 1 | 0 | 138 | 1 | 1.1 | 0.9
64 | 1 | 0 | 0 | 0 | 0 | 1 | 1 | 0 | 69 | 1 | 1.1 | 0.9
65 | 1 | 16.8453 | 8.7799 | 0 | 0 | 1 | 1 | 0 | 138 | 1 | 1.1 | 0.9
66 | 1 | 7.844 | 2.9993 | 0 | 0 | 1 | 1 | 0 | 69 | 1 | 1.1 | 0.9
67 | 1 | 0 | 0 | 0 | 0 | 1 | 1 | 0 | 138 | 1 | 1.1 | 0.9
68 | 1 | 0 | 0 | 0 | 0 | 1 | 1 | 0 | 69 | 1 | 1.1 | 0.9
69 | 1 | 9.593 | 5.0817 | 0 | 0 | 1 | 1 | 0 | 138 | 1 | 1.1 | 0.9
70 | 1 | 7.316 | 0.62437 | 0 | 0 | 1 | 1 | 0 | 69 | 1 | 1.1 | 0.9
71 | 1 | 0 | 0 | 0 | 0 | 1 | 1 | 0 | 138 | 1 | 1.1 | 0.9
72 | 1 | 12.0297 | 4.0129 | 0 | 0 | 1 | 1 | 0 | 69 | 1 | 1.1 | 0.9
73 | 1 | 0 | 0 | 0 | 0 | 1 | 1 | 0 | 138 | 1 | 1.1 | 0.9
74 | 1 | 12.8575 | 1.0587 | 0 | 8.4969 | 1 | 1 | 0 | 69 | 1 | 1.1 | 0.9
75 | 1 | 14.9337 | 4.8783 | 0 | 0 | 1 | 1 | 0 | 69 | 1 | 1.1 | 0.9
76 | 1 | 0 | 0 | 0 | 0 | 1 | 1 | 0 | 138 | 1 | 1.1 | 0.9
77 | 1 | 0 | 0 | 0 | 0 | 1 | 1 | 0 | 69 | 1 | 1.1 | 0.9
78 | 1 | 26.4266 | 4.6764 | 0 | 0 | 1 | 1 | 0 | 138 | 1 | 1.1 | 0.9
79 | 1 | 0 | 0 | 0 | 0 | 1 | 1 | 0 | 138 | 1 | 1.1 | 0.9
80 | 1 | 0 | 0 | 0 | 0 | 1 | 1 | 0 | 69 | 1 | 1.1 | 0.9
81 | 1 | 8.8551 | 1.674 | 0 | 0 | 1 | 1 | 0 | 138 | 1 | 1.1 | 0.9
82 | 1 | 7.7923 | 0.51391 | 0 | 0 | 1 | 1 | 0 | 69 | 1 | 1.1 | 0.9
83 | 1 | 0 | 0 | 0 | 0 | 1 | 1 | 0 | 138 | 1 | 1.1 | 0.9
84 | 1 | 16.1438 | 5.1893 | 0 | 0 | 1 | 1 | 0 | 138 | 1 | 1.1 | 0.9
85 | 1 | 0 | 0 | 0 | 0 | 1 | 1 | 0 | 138 | 1 | 1.1 | 0.9
86 | 1 | 0 | 0 | 0 | 0 | 1 | 1 | 0 | 138 | 1 | 1.1 | 0.9
87 | 1 | 0 | 0 | 0 | 0 | 1 | 1 | 0 | 69 | 1 | 1.1 | 0.9
88 | 1 | 52.3867 | 12.736 | 0 | 0 | 1 | 1 | 0 | 138 | 1 | 1.1 | 0.9
89 | 1 | 0 | 0 | 0 | 0 | 1 | 1 | 0 | 138 | 1 | 1.1 | 0.9
90 | 1 | 0 | 0 | 0 | 0 | 1 | 1 | 0 | 69 | 1 | 1.1 | 0.9
91 | 1 | 63.939 | 10.2665 | 0 | 0 | 1 | 1 | 0 | 138 | 1 | 1.1 | 0.9
92 | 1 | 29.0539 | 14.0459 | 0 | 0 | 1 | 1 | 0 | 69 | 1 | 1.1 | 0.9
93 | 1 | 18.5321 | 4.3306 | 0 | 13.0031 | 1 | 1 | 0 | 69 | 1 | 1.1 | 0.9
94 | 1 | 19.4876 | 3.2734 | 0 | 0 | 1 | 1 | 0 | 69 | 1 | 1.1 | 0.9
95 | 1 | 60.0431 | 15.9238 | 0 | 0.001074 | 1 | 1 | 0 | 69 | 1 | 1.1 | 0.9
96 | 1 | 0 | 0 | 0 | 0 | 1 | 1 | 0 | 345 | 1 | 1.1 | 0.9
97 | 1 | 0 | 0 | 0 | 0 | 1 | 1 | 0 | 138 | 1 | 1.1 | 0.9
98 | 1 | 0 | 0 | 0 | 0 | 1 | 1 | 0 | 69 | 1 | 1.1 | 0.9
99 | 1 | 72.5196 | 26.9143 | 0 | 0 | 1 | 1 | 0 | 138 | 1 | 1.1 | 0.9
100 | 1 | 0 | 0 | 0 | 0 | 1 | 1 | 0 | 138 | 1 | 1.1 | 0.9
101 | 1 | 0 | 0 | 0 | 0 | 1 | 1 | 0 | 69 | 1 | 1.1 | 0.9
102 | 1 | 80.2132 | 11.6971 | 0 | 0 | 1 | 1 | 0 | 138 | 1 | 1.1 | 0.9
103 | 1 | 42.8641 | 2.0052 | 0 | 0 | 1 | 1 | 0 | 69 | 1 | 1.1 | 0.9
104 | 1 | 59.5032 | 21.2169 | 0 | 0 | 1 | 1 | 0 | 69 | 1 | 1.1 | 0.9
105 | 1 | 0 | 0 | 0 | 0.00069976 | 1 | 1 | 0 | 345 | 1 | 1.1 | 0.9
106 | 1 | 0 | 0 | 0 | 0 | 1 | 1 | 0 | 138 | 1 | 1.1 | 0.9
107 | 1 | 0 | 0 | 0 | 0 | 1 | 1 | 0 | 69 | 1 | 1.1 | 0.9
108 | 1 | 78.9738 | 26.8978 | 0 | 0 | 1 | 1 | 0 | 345 | 1 | 1.1 | 0.9
109 | 1 | 42.5003 | 11.2156 | 0 | 0 | 1 | 1 | 0 | 69 | 1 | 1.1 | 0.9
110 | 1 | 0 | 0 | 0 | 0 | 1 | 1 | 0 | 138 | 1 | 1.1 | 0.9
111 | 1 | 0 | 0 | 0 | 0 | 1 | 1 | 0 | 69 | 1 | 1.1 | 0.9
112 | 1 | 70.3246 | 16.6413 | 0 | 0 | 1 | 1 | 0 | 138 | 1 | 1.1 | 0.9
113 | 1 | 44.2823 | 5.1595 | 0 | 0 | 1 | 1 | 0 | 69 | 1 | 1.1 | 0.9
114 | 1 | 6.6539 | 1.8582 | 0 | -19.577 | 1 | 1 | 0 | 69 | 1 | 1.1 | 0.9
115 | 1 | 38.289 | 16.398 | 0 | 0 | 1 | 1 | 0 | 69 | 1 | 1.1 | 0.9
116 | 1 | 14.044 | 3.0853 | 0 | 0 | 1 | 1 | 0 | 69 | 1 | 1.1 | 0.9
117 | 1 | 33.6485 | 1.225 | 0 | 0 | 1 | 1 | 0 | 69 | 1 | 1.1 | 0.9
118 | 1 | 14.1316 | 3.2965 | 0 | 0 | 1 | 1 | 0 | 69 | 1 | 1.1 | 0.9
119 | 1 | 42.6891 | 11.7756 | 0 | 0 | 1 | 1 | 0 | 69 | 1 | 1.1 | 0.9
120 | 1 | 63.1292 | 43.0458 | 0 | 0 | 1 | 1 | 0 | 69 | 1 | 1.1 | 0.9
121 | 1 | 0 | 0 | 0 | 0 | 1 | 1 | 0 | 138 | 1 | 1.1 | 0.9
122 | 1 | 0 | 0 | 0 | 0 | 1 | 1 | 0 | 69 | 1 | 1.1 | 0.9
123 | 1 | 77.3875 | 23.9922 | 0 | 0 | 1 | 1 | 0 | 138 | 1 | 1.1 | 0.9
124 | 1 | 0 | 0 | 0 | 0 | 1 | 1 | 0 | 138 | 1 | 1.1 | 0.9
125 | 1 | 0 | 0 | 0 | 0 | 1 | 1 | 0 | 69 | 1 | 1.1 | 0.9
126 | 1 | 50.0367 | 18.8862 | 0 | 0 | 1 | 1 | 0 | 138 | 1 | 1.1 | 0.9
127 | 1 | 25.7012 | 6.4514 | 0 | 0 | 1 | 1 | 0 | 69 | 1 | 1.1 | 0.9
128 | 1 | 31.0242 | 7.4664 | 0 | 0.00027121 | 1 | 1 | 0 | 69 | 1 | 1.1 | 0.9
129 | 1 | 0 | 0 | 0 | 0 | 1 | 1 | 0 | 69 | 1 | 1.1 | 0.9
130 | 1 | 73.0352 | 12.277 | 0 | 0 | 1 | 1 | 0 | 69 | 1 | 1.1 | 0.9
131 | 1 | 41.1421 | 21.8892 | 0 | 168.57 | 1 | 1 | 0 | 69 | 1 | 1.1 | 0.9
132 | 1 | 0 | 0 | 0 | 0 | 1 | 1 | 0 | 138 | 1 | 1.1 | 0.9
133 | 1 | 70.9713 | 13.0343 | 0 | 0 | 1 | 1 | 0 | 69 | 1 | 1.1 | 0.9
134 | 1 | 0 | 0 | 0 | 0 | 1 | 1 | 0 | 138 | 1 | 1.1 | 0.9
135 | 1 | 0 | 0 | 0 | 0 | 1 | 1 | 0 | 138 | 1 | 1.1 | 0.9
136 | 1 | 0 | 0 | 0 | 0 | 1 | 1 | 0 | 69 | 1 | 1.1 | 0.9
137 | 1 | 135.163 | 17.1057 | 0 | 0 | 1 | 1 | 0 | 138 | 1 | 1.1 | 0.9
138 | 1 | 43.015 | 5.0494 | 0 | 0 | 1 | 1 | 0 | 69 | 1 | 1.1 | 0.9
139 | 1 | 0 | 0 | 0 | 0 | 1 | 1 | 0 | 138 | 1 | 1.1 | 0.9
140 | 1 | 97.8886 | 58.6008 | 0 | 0 | 1 | 1 | 0 | 69 | 1 | 1.1 | 0.9
141 | 1 | 0 | 0 | 0 | 0 | 1 | 1 | 0 | 138 | 1 | 1.1 | 0.9
142 | 1 | 0 | 0 | 0 | 0 | 1 | 1 | 0 | 138 | 1 | 1.1 | 0.9
143 | 1 | 0 | 0 | 0 | 0 | 1 | 1 | 0 | 69 | 1 | 1.1 | 0.9
144 | 1 | 80.8822 | 15.4344 | 0 | 0 | 1 | 1 | 0 | 138 | 1 | 1.1 | 0.9
145 | 1 | 45.8103 | 5.3096 | 0 | 0 | 1 | 1 | 0 | 69 | 1 | 1.1 | 0.9
146 | 1 | 39.9731 | 8.7672 | 0 | 0 | 1 | 1 | 0 | 69 | 1 | 1.1 | 0.9
147 | 1 | 0 | 0 | 0 | 0 | 1 | 1 | 0 | 138 | 1 | 1.1 | 0.9
148 | 1 | 0 | 0 | 0 | 0 | 1 | 1 | 0 | 69 | 1 | 1.1 | 0.9
149 | 1 | 69.1148 | 16.1551 | 0 | 0 | 1 | 1 | 0 | 138 | 1 | 1.1 | 0.9
150 | 1 | 50.3295 | 6.2763 | 0 | 0 | 1 | 1 | 0 | 69 | 1 | 1.1 | 0.9
151 | 1 | 0 | 0 | 0 | 0 | 1 | 1 | 0 | 138 | 1 | 1.1 | 0.9
152 | 1 | 0 | 0 | 0 | 0 | 1 | 1 | 0 | 69 | 1 | 1.1 | 0.9
153 | 1 | 54.4643 | 6.339 | 0 | 0 | 1 | 1 | 0 | 138 | 1 | 1.1 | 0.9
154 | 1 | 76.2931 | 16.1024 | 0 | 0 | 1 | 1 | 0 | 69 | 1 | 1.1 | 0.9
155 | 1 | 48.1384 | 2.1361 | 0 | 0 | 1 | 1 | 0 | 69 | 1 | 1.1 | 0.9
156 | 1 | 48.0951 | 21.3888 | 0 | 0 | 1 | 1 | 0 | 69 | 1 | 1.1 | 0.9
157 | 1 | 45.6242 | 11.9388 | 0 | 0 | 1 | 1 | 0 | 138 | 1 | 1.1 | 0.9
158 | 1 | 71.8546 | 17.0319 | 0 | 0 | 1 | 1 | 0 | 138 | 1 | 1.1 | 0.9
159 | 1 | 0 | 0 | 0 | 371.1405 | 1 | 1 | 0 | 345 | 1 | 1.1 | 0.9
160 | 1 | 0 | 0 | 0 | 0 | 1 | 1 | 0 | 138 | 1 | 1.1 | 0.9
161 | 1 | 0 | 0 | 0 | 0 | 1 | 1 | 0 | 69 | 1 | 1.1 | 0.9
162 | 1 | 71.1333 | 10.3048 | 0 | 0 | 1 | 1 | 0 | 138 | 1 | 1.1 | 0.9
163 | 1 | 42.9826 | 10.4407 | 0 | 0 | 1 | 1 | 0 | 69 | 1 | 1.1 | 0.9
164 | 1 | 27.9687 | 7.4336 | 0 | 0 | 1 | 1 | 0 | 69 | 1 | 1.1 | 0.9
165 | 1 | 0 | 0 | 0 | 0 | 1 | 1 | 0 | 138 | 1 | 1.1 | 0.9
166 | 1 | 0 | 0 | 0 | 0 | 1 | 1 | 0 | 69 | 1 | 1.1 | 0.9
167 | 1 | 136.3457 | 82.9488 | 0 | 0 | 1 | 1 | 0 | 138 | 1 | 1.1 | 0.9
168 | 1 | 25.1535 | 4.7858 | 0 | 0 | 1 | 1 | 0 | 69 | 1 | 1.1 | 0.9
169 | 1 | 48.058 | 12.7879 | 0 | 27.4224 | 1 | 1 | 0 | 69 | 1 | 1.1 | 0.9
170 | 1 | 0 | 0 | 0 | 0 | 1 | 1 | 0 | 138 | 1 | 1.1 | 0.9
171 | 1 | 0 | 0 | 0 | 0 | 1 | 1 | 0 | 69 | 1 | 1.1 | 0.9
172 | 1 | 64.9912 | 15.3476 | 0 | 0 | 1 | 1 | 0 | 138 | 1 | 1.1 | 0.9
173 | 1 | 49.8125 | 25.7893 | 0 | 61.4829 | 1 | 1 | 0 | 69 | 1 | 1.1 | 0.9
174 | 1 | 0 | 0 | 0 | 0 | 1 | 1 | 0 | 138 | 1 | 1.1 | 0.9
175 | 1 | 0 | 0 | 0 | 0 | 1 | 1 | 0 | 69 | 1 | 1.1 | 0.9
176 | 1 | 67.4573 | 7.9139 | 0 | 0 | 1 | 1 | 0 | 138 | 1 | 1.1 | 0.9
177 | 1 | 32.6407 | 8.9909 | 0 | 60.0972 | 1 | 1 | 0 | 69 | 1 | 1.1 | 0.9
178 | 1 | 21.4716 | 4.7353 | 0 | 41.5651 | 1 | 1 | 0 | 69 | 1 | 1.1 | 0.9
179 | 1 | 43.0996 | 5.0539 | 0 | 0 | 1 | 1 | 0 | 69 | 1 | 1.1 | 0.9
180 | 1 | 29.8599 | 4.3108 | 0 | 0 | 1 | 1 | 0 | 69 | 1 | 1.1 | 0.9
181 | 1 | 0 | 0 | 0 | 0 | 1 | 1 | 0 | 138 | 1 | 1.1 | 0.9
182 | 1 | 0 | 0 | 0 | 0 | 1 | 1 | 0 | 69 | 1 | 1.1 | 0.9
183 | 1 | 74.5243 | 17.4675 | 0 | 0 | 1 | 1 | 0 | 138 | 1 | 1.1 | 0.9
184 | 1 | 38.3574 | 2.7 | 0 | 0 | 1 | 1 | 0 | 69 | 1 | 1.1 | 0.9
185 | 1 | 27.5271 | 4.7391 | 0 | 0 | 1 | 1 | 0 | 69 | 1 | 1.1 | 0.9
186 | 1 | 35.4114 | 8.3668 | 0 | -63.3799 | 1 | 1 | 0 | 69 | 1 | 1.1 | 0.9
187 | 1 | 33.4529 | 10.1638 | 0 | 0 | 1 | 1 | 0 | 69 | 1 | 1.1 | 0.9
188 | 1 | 0 | 0 | 0 | 0 | 1 | 1 | 0 | 138 | 1 | 1.1 | 0.9
189 | 1 | 0 | 0 | 0 | 0 | 1 | 1 | 0 | 69 | 1 | 1.1 | 0.9
190 | 1 | 54.3028 | 12.1829 | 0 | 0 | 1 | 1 | 0 | 138 | 1 | 1.1 | 0.9
191 | 1 | 0 | 0 | 0 | 0 | 1 | 1 | 0 | 138 | 1 | 1.1 | 0.9
192 | 1 | 50.6035 | 21.9043 | 0 | 0 | 1 | 1 | 0 | 69 | 1 | 1.1 | 0.9
193 | 1 | 0 | 0 | 0 | 0 | 1 | 1 | 0 | 138 | 1 | 1.1 | 0.9
194 | 1 | 0 | 0 | 0 | 0 | 1 | 1 | 0 | 138 | 1 | 1.1 | 0.9
195 | 1 | 0 | 0 | 0 | 0 | 1 | 1 | 0 | 69 | 1 | 1.1 | 0.9
196 | 1 | 46.9605 | 7.8248 | 0 | 0 | 1 | 1 | 0 | 138 | 1 | 1.1 | 0.9
197 | 1 | 39.1022 | 8.7138 | 0 | 0 | 1 | 1 | 0 | 69 | 1 | 1.1 | 0.9
198 | 1 | 0 | 0 | 0 | 0 | 1 | 1 | 0 | 69 | 1 | 1.1 | 0.9
199 | 1 | 28.0574 | 3.7781 | 0 | 0.00017508 | 1 | 1 | 0 | 69 | 1 | 1.1 | 0.9
200 | 1 | 35.1175 | 13.8906 | 0 | 0 | 1 | 1 | 0 | 69 | 1 | 1.1 | 0.9
201 | 1 | 38.562 | 8.312 | 0 | 0 | 1 | 1 | 0 | 69 | 1 | 1.1 | 0.9
202 | 1 | 0 | 0 | 0 | 0 | 1 | 1 | 0 | 345 | 1 | 1.1 | 0.9
203 | 1 | 0 | 0 | 0 | 0 | 1 | 1 | 0 | 138 | 1 | 1.1 | 0.9
204 | 1 | 70.3129 | 33.8085 | 0 | 0 | 1 | 1 | 0 | 69 | 1 | 1.1 | 0.9
205 | 1 | 0 | 0 | 0 | 0 | 1 | 1 | 0 | 345 | 1 | 1.1 | 0.9
206 | 1 | 24.7652 | 10.1735 | 0 | 0 | 1 | 1 | 0 | 69 | 1 | 1.1 | 0.9
207 | 1 | 0 | 0 | 0 | 847.5204 | 1 | 1 | 0 | 345 | 1 | 1.1 | 0.9
208 | 1 | 0 | 0 | 0 | 0 | 1 | 1 | 0 | 138 | 1 | 1.1 | 0.9
209 | 1 | 34.438 | 10.1572 | 0 | 0 | 1 | 1 | 0 | 69 | 1 | 1.1 | 0.9
210 | 1 | 0 | 0 | 0 | 0 | 1 | 1 | 0 | 345 | 1 | 1.1 | 0.9
211 | 1 | 0 | 0 | 0 | 0 | 1 | 1 | 0 | 138 | 1 | 1.1 | 0.9
212 | 1 | 0 | 0 | 0 | 0 | 1 | 1 | 0 | 69 | 1 | 1.1 | 0.9
213 | 1 | 48.2616 | 18.8527 | 0 | 0 | 1 | 1 | 0 | 138 | 1 | 1.1 | 0.9
214 | 1 | 28.4764 | 5.914 | 0 | 0 | 1 | 1 | 0 | 69 | 1 | 1.1 | 0.9
215 | 1 | 0 | 0 | 0 | 0 | 1 | 1 | 0 | 138 | 1 | 1.1 | 0.9
216 | 1 | 0 | 0 | 0 | 0 | 1 | 1 | 0 | 69 | 1 | 1.1 | 0.9
217 | 1 | 89.5711 | 26.6485 | 0 | 0 | 1 | 1 | 0 | 138 | 1 | 1.1 | 0.9
218 | 1 | 25.9639 | 6.5301 | 0 | 0 | 1 | 1 | 0 | 69 | 1 | 1.1 | 0.9
219 | 1 | 21.805 | 13.5619 | 0 | 0 | 1 | 1 | 0 | 69 | 1 | 1.1 | 0.9
220 | 1 | 39.914 | 8.7185 | 0 | 0 | 1 | 1 | 0 | 138 | 1 | 1.1 | 0.9
221 | 1 | 26.2512 | 10.4064 | 0 | 0 | 1 | 1 | 0 | 69 | 1 | 1.1 | 0.9
222 | 1 | 0 | 0 | 0 | 0 | 1 | 1 | 0 | 138 | 1 | 1.1 | 0.9
223 | 1 | 59.3754 | 8.1049 | 0 | 0 | 1 | 1 | 0 | 69 | 1 | 1.1 | 0.9
224 | 1 | 0 | 0 | 0 | 0 | 1 | 1 | 0 | 138 | 1 | 1.1 | 0.9
225 | 1 | 104.5505 | 29.8341 | 0 | 0 | 1 | 1 | 0 | 138 | 1 | 1.1 | 0.9
226 | 1 | 40.3412 | 18.214 | 0 | 0 | 1 | 1 | 0 | 69 | 1 | 1.1 | 0.9
227 | 1 | 23.257 | 8.808 | 0 | 0 | 1 | 1 | 0 | 69 | 1 | 1.1 | 0.9
228 | 1 | 0 | 0 | 0 | 0 | 1 | 1 | 0 | 138 | 1 | 1.1 | 0.9
229 | 1 | 95.1968 | 30.3784 | 0 | 0 | 1 | 1 | 0 | 69 | 1 | 1.1 | 0.9
230 | 1 | 4.3639 | 1.2627 | 0 | 0 | 1 | 1 | 0 | 69 | 1 | 1.1 | 0.9
231 | 1 | 0 | 0 | 0 | 0 | 1 | 1 | 0 | 345 | 1 | 1.1 | 0.9
232 | 1 | 0 | 0 | 0 | 0 | 1 | 1 | 0 | 138 | 1 | 1.1 | 0.9
233 | 1 | 0 | 0 | 0 | 0 | 1 | 1 | 0 | 69 | 1 | 1.1 | 0.9
234 | 1 | 44.8854 | 5.0375 | 0 | 0 | 1 | 1 | 0 | 345 | 1 | 1.1 | 0.9
235 | 1 | 0 | 0 | 0 | 0 | 1 | 1 | 0 | 138 | 1 | 1.1 | 0.9
236 | 1 | 29.4033 | 5.4968 | 0 | 0 | 1 | 1 | 0 | 69 | 1 | 1.1 | 0.9
237 | 1 | 39.0376 | 10.1457 | 0 | 0 | 1 | 1 | 0 | 69 | 1 | 1.1 | 0.9
238 | 1 | 25.426 | 5.986 | 0 | 0 | 1 | 1 | 0 | 69 | 1 | 1.1 | 0.9
239 | 1 | 39.626 | 5.9872 | 0 | 4.2328e-05 | 1 | 1 | 0 | 69 | 1 | 1.1 | 0.9
240 | 1 | 0 | 0 | 0 | 0 | 1 | 1 | 0 | 138 | 1 | 1.1 | 0.9
241 | 1 | 69.4188 | 8.6345 | 0 | 0 | 1 | 1 | 0 | 69 | 1 | 1.1 | 0.9
242 | 1 | 32.2606 | 3.5089 | 0 | 0 | 1 | 1 | 0 | 69 | 1 | 1.1 | 0.9
243 | 1 | 0 | 0 | 0 | 0 | 1 | 1 | 0 | 138 | 1 | 1.1 | 0.9
244 | 1 | 49.391 | 4.8116 | 0 | 0 | 1 | 1 | 0 | 69 | 1 | 1.1 | 0.9
245 | 1 | 48.5475 | 4.642 | 0 | 0 | 1 | 1 | 0 | 69 | 1 | 1.1 | 0.9
246 | 1 | 57.7186 | 32.3912 | 0 | 0 | 1 | 1 | 0 | 69 | 1 | 1.1 | 0.9
247 | 1 | 68.4411 | 20.1335 | 0 | 0 | 1 | 1 | 0 | 138 | 1 | 1.1 | 0.9
248 | 1 | 0 | 0 | 0 | 0 | 1 | 1 | 0 | 138 | 1 | 1.1 | 0.9
249 | 1 | 0 | 0 | 0 | 0 | 1 | 1 | 0 | 69 | 1 | 1.1 | 0.9
250 | 1 | 89.0996 | 2.8984 | 0 | 0 | 1 | 1 | 0 | 138 | 1 | 1.1 | 0.9
251 | 1 | 0 | 0 | 0 | 0 | 1 | 1 | 0 | 138 | 1 | 1.1 | 0.9
252 | 1 | 0 | 0 | 0 | 0 | 1 | 1 | 0 | 69 | 1 | 1.1 | 0.9
253 | 1 | 89.183 | 16.2456 | 0 | 0 | 1 | 1 | 0 | 138 | 1 | 1.1 | 0.9
254 | 1 | 0 | 0 | 0 | 0 | 1 | 1 | 0 | 138 | 1 | 1.1 | 0.9
255 | 1 | 59.9418 | 2.087 | 0 | 0 | 1 | 1 | 0 | 69 | 1 | 1.1 | 0.9
256 | 1 | 0 | 0 | 0 | 0 | 1 | 1 | 0 | 138 | 1 | 1.1 | 0.9
257 | 1 | 0 | 0 | 0 | 0 | 1 | 1 | 0 | 345 | 1 | 1.1 | 0.9
258 | 1 | 0 | 0 | 0 | 0 | 1 | 1 | 0 | 138 | 1 | 1.1 | 0.9
259 | 1 | 61.7214 | 18.2037 | 0 | 0 | 1 | 1 | 0 | 345 | 1 | 1.1 | 0.9
260 | 1 | 52.0502 | 14.4215 | 0 | 0 | 1 | 1 | 0 | 69 | 1 | 1.1 | 0.9
261 | 1 | 0 | 0 | 0 | 0 | 1 | 1 | 0 | 138 | 1 | 1.1 | 0.9
262 | 1 | 58.1484 | 35.1118 | 0 | 0 | 1 | 1 | 0 | 69 | 1 | 1.1 | 0.9
263 | 1 | 28.445 | 10.0406 | 0 | 0 | 1 | 1 | 0 | 69 | 1 | 1.1 | 0.9
264 | 1 | 0 | 0 | 0 | 0 | 1 | 1 | 0 | 138 | 1 | 1.1 | 0.9
265 | 1 | 81.1824 | 21.9922 | 0 | 0 | 1 | 1 | 0 | 69 | 1 | 1.1 | 0.9
266 | 1 | 0 | 0 | 0 | 0 | 1 | 1 | 0 | 138 | 1 | 1.1 | 0.9
267 | 1 | 49.7632 | 16.5352 | 0 | 0 | 1 | 1 | 0 | 69 | 1 | 1.1 | 0.9
268 | 1 | 0 | 0 | 0 | 0 | 1 | 1 | 0 | 138 | 1 | 1.1 | 0.9
269 | 1 | 0 | 0 | 0 | 0 | 1 | 1 | 0 | 69 | 1 | 1.1 | 0.9
270 | 1 | 64.2625 | 16.2293 | 0 | 0 | 1 | 1 | 0 | 138 | 1 | 1.1 | 0.9
271 | 1 | 46.893 | 13.1445 | 0 | 0 | 1 | 1 | 0 | 69 | 1 | 1.1 | 0.9
272 | 1 | 0 | 0 | 0 | 0 | 1 | 1 | 0 | 138 | 1 | 1.1 | 0.9
273 | 1 | 0 | 0 | 0 | 0 | 1 | 1 | 0 | 69 | 1 | 1.1 | 0.9
274 | 1 | 60.8333 | 16.3997 | 0 | 0 | 1 | 1 | 0 | 138 | 1 | 1.1 | 0.9
275 | 1 | 24.8161 | 8.5555 | 0 | 0 | 1 | 1 | 0 | 69 | 1 | 1.1 | 0.9
276 | 1 | 24.5356 | 7.8083 | 0 | 0 | 1 | 1 | 0 | 69 | 1 | 1.1 | 0.9
277 | 1 | 13.1171 | 1.3683 | 0 | 0 | 1 | 1 | 0 | 69 | 1 | 1.1 | 0.9
278 | 1 | 0 | 0 | 0 | 0 | 1 | 1 | 0 | 345 | 1 | 1.1 | 0.9
279 | 1 | 0 | 0 | 0 | 0 | 1 | 1 | 0 | 138 | 1 | 1.1 | 0.9
280 | 1 | 0 | 0 | 0 | 0 | 1 | 1 | 0 | 69 | 1 | 1.1 | 0.9
281 | 1 | 37.8261 | 13.239 | 0 | 0 | 1 | 1 | 0 | 138 | 1 | 1.1 | 0.9
282 | 1 | 11.4079 | 3.5136 | 0 | 0 | 1 | 1 | 0 | 69 | 1 | 1.1 | 0.9
283 | 1 | 17.2443 | 5.7357 | 0 | 0 | 1 | 1 | 0 | 69 | 1 | 1.1 | 0.9
284 | 1 | 0 | 0 | 0 | 0 | 1 | 1 | 0 | 69 | 1 | 1.1 | 0.9
285 | 1 | 28.4199 | 2.9359 | 0 | 0 | 1 | 1 | 0 | 69 | 1 | 1.1 | 0.9
286 | 1 | 49.721 | 17.3245 | 0 | 0 | 1 | 1 | 0 | 69 | 1 | 1.1 | 0.9
287 | 1 | 75.5954 | 11.1249 | 0 | 0 | 1 | 1 | 0 | 138 | 1 | 1.1 | 0.9
288 | 1 | 37.1172 | 6.4801 | 0 | 0 | 1 | 1 | 0 | 69 | 1 | 1.1 | 0.9
289 | 1 | 0 | 0 | 0 | 0 | 1 | 1 | 0 | 138 | 1 | 1.1 | 0.9
290 | 1 | 37.1179 | 2.6345 | 0 | 0 | 1 | 1 | 0 | 69 | 1 | 1.1 | 0.9
291 | 1 | 0 | 0 | 0 | 0 | 1 | 1 | 0 | 138 | 1 | 1.1 | 0.9
292 | 1 | 0 | 0 | 0 | 0 | 1 | 1 | 0 | 138 | 1 | 1.1 | 0.9
293 | 1 | 0 | 0 | 0 | 0 | 1 | 1 | 0 | 69 | 1 | 1.1 | 0.9
294 | 1 | 28.9104 | 2.2644 | 0 | 0 | 1 | 1 | 0 | 138 | 1 | 1.1 | 0.9
295 | 1 | 55.6692 | 19.8833 | 0 | 0 | 1 | 1 | 0 | 138 | 1 | 1.1 | 0.9
296 | 1 | 0 | 0 | 0 | 0 | 1 | 1 | 0 | 138 | 1 | 1.1 | 0.9
297 | 1 | 0 | 0 | 0 | 0 | 1 | 1 | 0 | 69 | 1 | 1.1 | 0.9
298 | 1 | 62.1193 | 16.8038 | 0 | 0 | 1 | 1 | 0 | 138 | 1 | 1.1 | 0.9
299 | 1 | 39.3007 | 14.0116 | 0 | 0.00027921 | 1 | 1 | 0 | 69 | 1 | 1.1 | 0.9
300 | 1 | 64.2585 | 8.6376 | 0 | 0 | 1 | 1 | 0 | 138 | 1 | 1.1 | 0.9
301 | 1 | 29.0619 | 9.4173 | 0 | 0 | 1 | 1 | 0 | 69 | 1 | 1.1 | 0.9
302 | 1 | 27.6644 | 6.2661 | 0 | 0 | 1 | 1 | 0 | 138 | 1 | 1.1 | 0.9
303 | 1 | 17.4749 | 8.9916 | 0 | 0 | 1 | 1 | 0 | 69 | 1 | 1.1 | 0.9
304 | 1 | 0 | 0 | 0 | 0 | 1 | 1 | 0 | 138 | 1 | 1.1 | 0.9
305 | 1 | 12.0062 | 0.44973 | 0 | 0 | 1 | 1 | 0 | 69 | 1 | 1.1 | 0.9
306 | 1 | 20.5905 | 1.405 | 0 | 0 | 1 | 1 | 0 | 138 | 1 | 1.1 | 0.9
307 | 1 | 29.8594 | 6.0807 | 0 | 16.6864 | 1 | 1 | 0 | 69 | 1 | 1.1 | 0.9
308 | 1 | 48.5676 | 3.1659 | 0 | 0 | 1 | 1 | 0 | 138 | 1 | 1.1 | 0.9
309 | 1 | 0 | 0 | 0 | 0 | 1 | 1 | 0 | 138 | 1 | 1.1 | 0.9
310 | 1 | 0 | 0 | 0 | 0 | 1 | 1 | 0 | 69 | 1 | 1.1 | 0.9
311 | 1 | 61.1643 | 18.0747 | 0 | 0 | 1 | 1 | 0 | 138 | 1 | 1.1 | 0.9
312 | 1 | 0 | 0 | 0 | 0 | 1 | 1 | 0 | 345 | 1 | 1.1 | 0.9
313 | 1 | 0 | 0 | 0 | 0 | 1 | 1 | 0 | 138 | 1 | 1.1 | 0.9
314 | 1 | 0 | 0 | 0 | 0 | 1 | 1 | 0 | 69 | 1 | 1.1 | 0.9
315 | 1 | 64.2842 | 24.0791 | 0 | 0 | 1 | 1 | 0 | 138 | 1 | 1.1 | 0.9
316 | 1 | 0 | 0 | 0 | 0 | 1 | 1 | 0 | 345 | 1 | 1.1 | 0.9
317 | 1 | 0 | 0 | 0 | 0 | 1 | 1 | 0 | 138 | 1 | 1.1 | 0.9
318 | 1 | 40.9222 | 10.7146 | 0 | 0 | 1 | 1 | 0 | 69 | 1 | 1.1 | 0.9
319 | 1 | 0 | 0 | 0 | 0 | 1 | 1 | 0 | 138 | 1 | 1.1 | 0.9
320 | 1 | 49.0437 | 16.0918 | 0 | 0 | 1 | 1 | 0 | 69 | 1 | 1.1 | 0.9
321 | 1 | 29.794 | 13.1984 | 0 | 27.5534 | 1 | 1 | 0 | 69 | 1 | 1.1 | 0.9
322 | 1 | 0 | 0 | 0 | 0 | 1 | 1 | 0 | 138 | 1 | 1.1 | 0.9
323 | 1 | 0 | 0 | 0 | 0 | 1 | 1 | 0 | 69 | 1 | 1.1 | 0.9
324 | 1 | 31.616 | 11.9588 | 0 | 0 | 1 | 1 | 0 | 138 | 1 | 1.1 | 0.9
325 | 1 | 0 | 0 | 0 | 0 | 1 | 1 | 0 | 138 | 1 | 1.1 | 0.9
326 | 1 | 0 | 0 | 0 | 0 | 1 | 1 | 0 | 69 | 1 | 1.1 | 0.9
327 | 1 | 33.1026 | 3.6809 | 0 | 0 | 1 | 1 | 0 | 138 | 1 | 1.1 | 0.9
328 | 1 | 8.7338 | 0.84122 | 0 | 0 | 1 | 1 | 0 | 69 | 1 | 1.1 | 0.9
329 | 1 | 8.9003 | 1.3932 | 0 | 0.16766 | 1 | 1 | 0 | 69 | 1 | 1.1 | 0.9
330 | 1 | 33.4128 | 5.7252 | 0 | 0 | 1 | 1 | 0 | 69 | 1 | 1.1 | 0.9
331 | 1 | 0 | 0 | 0 | 0 | 1 | 1 | 0 | 138 | 1 | 1.1 | 0.9
332 | 1 | 0 | 0 | 0 | 0 | 1 | 1 | 0 | 69 | 1 | 1.1 | 0.9
333 | 1 | 51.9731 | 6.8546 | 0 | 0 | 1 | 1 | 0 | 138 | 1 | 1.1 | 0.9
334 | 1 | 0 | 0 | 0 | 0 | 1 | 1 | 0 | 138 | 1 | 1.1 | 0.9
335 | 1 | 0 | 0 | 0 | 0 | 1 | 1 | 0 | 69 | 1 | 1.1 | 0.9
336 | 1 | 77.0089 | 8.9263 | 0 | 0 | 1 | 1 | 0 | 138 | 1 | 1.1 | 0.9
337 | 1 | 0 | 0 | 0 | 0 | 1 | 1 | 0 | 345 | 1 | 1.1 | 0.9
338 | 1 | 63.8737 | 7.9465 | 0 | 0 | 1 | 1 | 0 | 138 | 1 | 1.1 | 0.9
339 | 1 | 49.0365 | 8.3763 | 0 | 0 | 1 | 1 | 0 | 138 | 1 | 1.1 | 0.9
340 | 1 | 49.9972 | 16.4951 | 0 | 0 | 1 | 1 | 0 | 138 | 1 | 1.1 | 0.9
341 | 1 | 35.9892 | 5.5473 | 0 | 0 | 1 | 1 | 0 | 69 | 1 | 1.1 | 0.9
342 | 1 | 0 | 0 | 0 | 0 | 1 | 1 | 0 | 138 | 1 | 1.1 | 0.9
343 | 1 | 0 | 0 | 0 | 0 | 1 | 1 | 0 | 69 | 1 | 1.1 | 0.9
344 | 1 | 44.9673 | 16.3291 | 0 | 0 | 1 | 1 | 0 | 138 | 1 | 1.1 | 0.9
345 | 1 | 8.8377 | 3.0251 | 0 | 0 | 1 | 1 | 0 | 69 | 1 | 1.1 | 0.9
346 | 1 | 9.7458 | 2.099 | 0 | 0 | 1 | 1 | 0 | 69 | 1 | 1.1 | 0.9
347 | 1 | 16.9385 | 5.5442 | 0 | 0 | 1 | 1 | 0 | 138 | 1 | 1.1 | 0.9
348 | 1 | 0 | 0 | 0 | 0 | 1 | 1 | 0 | 138 | 1 | 1.1 | 0.9
349 | 1 | 0 | 0 | 0 | 0 | 1 | 1 | 0 | 69 | 1 | 1.1 | 0.9
350 | 1 | 69.196 | 21.3518 | 0 | 0 | 1 | 1 | 0 | 138 | 1 | 1.1 | 0.9
351 | 1 | 45.5965 | 7.5178 | 0 | 0 | 1 | 1 | 0 | 69 | 1 | 1.1 | 0.9
352 | 1 | 19.1352 | 4.8114 | 0 | 0 | 1 | 1 | 0 | 69 | 1 | 1.1 | 0.9
353 | 1 | 18.9241 | 9.629 | 0 | 0 | 1 | 1 | 0 | 69 | 1 | 1.1 | 0.9
354 | 1 | 31.9657 | 10.6941 | 0 | -26.2339 | 1 | 1 | 0 | 69 | 1 | 1.1 | 0.9
355 | 1 | 18.7264 | 2.7872 | 0 | 0 | 1 | 1 | 0 | 69 | 1 | 1.1 | 0.9
356 | 1 | 43.0116 | 12.853 | 0 | 51.8361 | 1 | 1 | 0 | 69 | 1 | 1.1 | 0.9
357 | 1 | 52.6841 | 44.895 | 0 | 0 | 1 | 1 | 0 | 138 | 1 | 1.1 | 0.9
358 | 1 | 49.8772 | 7.5489 | 0 | -25.3899 | 1 | 1 | 0 | 69 | 1 | 1.1 | 0.9
359 | 1 | 46.5626 | 9.1348 | 0 | 0 | 1 | 1 | 0 | 138 | 1 | 1.1 | 0.9
360 | 1 | 28.9237 | 8.929 | 0 | 0 | 1 | 1 | 0 | 69 | 1 | 1.1 | 0.9
361 | 1 | 0 | 0 | 0 | 0 | 1 | 1 | 0 | 138 | 1 | 1.1 | 0.9
362 | 1 | 36.5318 | 8.38 | 0 | 0 | 1 | 1 | 0 | 69 | 1 | 1.1 | 0.9
363 | 1 | 0 | 0 | 0 | 0 | 1 | 1 | 0 | 138 | 1 | 1.1 | 0.9
364 | 1 | 72.1756 | 5.6681 | 0 | 0 | 1 | 1 | 0 | 69 | 1 | 1.1 | 0.9
365 | 1 | 0 | 0 | 0 | 0 | 1 | 1 | 0 | 138 | 1 | 1.1 | 0.9
366 | 1 | 27.6061 | 10.3876 | 0 | 0 | 1 | 1 | 0 | 69 | 1 | 1.1 | 0.9
367 | 1 | 0 | 0 | 0 | 0 | 1 | 1 | 0 | 345 | 1 | 1.1 | 0.9
368 | 1 | 0 | 0 | 0 | 0 | 1 | 1 | 0 | 138 | 1 | 1.1 | 0.9
369 | 1 | 129.9111 | 49.8767 | 0 | 0 | 1 | 1 | 0 | 345 | 1 | 1.1 | 0.9
370 | 1 | 0 | 0 | 0 | 0 | 1 | 1 | 0 | 138 | 1 | 1.1 | 0.9
371 | 1 | 0 | 0 | 0 | 0 | 1 | 1 | 0 | 69 | 1 | 1.1 | 0.9
372 | 1 | 56.8257 | 27.5948 | 0 | 0 | 1 | 1 | 0 | 138 | 1 | 1.1 | 0.9
373 | 1 | 39.8925 | 23.8072 | 0 | 0 | 1 | 1 | 0 | 69 | 1 | 1.1 | 0.9
374 | 1 | 12.7738 | 1.6661 | 0 | 0 | 1 | 1 | 0 | 69 | 1 | 1.1 | 0.9
375 | 1 | 26.9841 | 3.3534 | 0 | 0 | 1 | 1 | 0 | 69 | 1 | 1.1 | 0.9
376 | 1 | 14.1456 | 3.3523 | 0 | 0 | 1 | 1 | 0 | 138 | 1 | 1.1 | 0.9
377 | 1 | 5.2284 | 1.1254 | 0 | 0 | 1 | 1 | 0 | 69 | 1 | 1.1 | 0.9
378 | 1 | 22.9564 | 4.2582 | 0 | 0 | 1 | 1 | 0 | 69 | 1 | 1.1 | 0.9
379 | 1 | 36.6397 | 11.091 | 0 | 0 | 1 | 1 | 0 | 69 | 1 | 1.1 | 0.9
380 | 1 | 36.0291 | 10.7139 | 0 | 0 | 1 | 1 | 0 | 138 | 1 | 1.1 | 0.9
381 | 1 | 5.2956 | 1.3986 | 0 | 9.2817 | 1 | 1 | 0 | 69 | 1 | 1.1 | 0.9
382 | 1 | 0 | 0 | 0 | 0 | 1 | 1 | 0 | 138 | 1 | 1.1 | 0.9
383 | 1 | 0 | 0 | 0 | 0 | 1 | 1 | 0 | 69 | 1 | 1.1 | 0.9
384 | 1 | 47.1653 | 15.1878 | 0 | 0 | 1 | 1 | 0 | 138 | 1 | 1.1 | 0.9
385 | 1 | 25.9897 | 9.1671 | 0 | 0 | 1 | 1 | 0 | 69 | 1 | 1.1 | 0.9
386 | 1 | 0 | 0 | 0 | 0 | 1 | 1 | 0 | 138 | 1 | 1.1 | 0.9
387 | 1 | 0 | 0 | 0 | 0 | 1 | 1 | 0 | 69 | 1 | 1.1 | 0.9
388 | 1 | 41.3234 | 8.813 | 0 | 0 | 1 | 1 | 0 | 138 | 1 | 1.1 | 0.9
389 | 1 | 37.1781 | 5.647 | 0 | 0 | 1 | 1 | 0 | 69 | 1 | 1.1 | 0.9
390 | 1 | 18.8521 | 3.2907 | 0 | 0 | 1 | 1 | 0 | 69 | 1 | 1.1 | 0.9
391 | 1 | 21.5424 | 6.4835 | 0 | 0 | 1 | 1 | 0 | 69 | 1 | 1.1 | 0.9
392 | 1 | 20.6652 | 4.3505 | 0 | 0 | 1 | 1 | 0 | 69 | 1 | 1.1 | 0.9
393 | 1 | 19.7278 | 5.6201 | 0 | 0 | 1 | 1 | 0 | 69 | 1 | 1.1 | 0.9
394 | 1 | 15.6775 | 1.894 | 0 | 0 | 1 | 1 | 0 | 69 | 1 | 1.1 | 0.9
395 | 1 | 0 | 0 | 0 | 0 | 1 | 1 | 0 | 345 | 1 | 1.1 | 0.9
396 | 1 | 0 | 0 | 0 | 0 | 1 | 1 | 0 | 138 | 1 | 1.1 | 0.9
397 | 1 | 46.3384 | 16.3038 | 0 | 0 | 1 | 1 | 0 | 345 | 1 | 1.1 | 0.9
398 | 1 | 25.2142 | 5.3201 | 0 | 0 | 1 | 1 | 0 | 138 | 1 | 1.1 | 0.9
399 | 1 | 0 | 0 | 0 | 0 | 1 | 1 | 0 | 345 | 1 | 1.1 | 0.9
400 | 1 | 0 | 0 | 0 | 0 | 1 | 1 | 0 | 138 | 1 | 1.1 | 0.9
401 | 1 | 0 | 0 | 0 | 0 | 1 | 1 | 0 | 69 | 1 | 1.1 | 0.9
402 | 1 | 48.9404 | 12.8459 | 0 | 0 | 1 | 1 | 0 | 138 | 1 | 1.1 | 0.9
403 | 1 | 29.5147 | 2.6197 | 0 | 0 | 1 | 1 | 0 | 69 | 1 | 1.1 | 0.9
404 | 1 | 15.595 | 2.5211 | 0 | 0 | 1 | 1 | 0 | 69 | 1 | 1.1 | 0.9
405 | 1 | 16.7996 | 2.8071 | 0 | 0 | 1 | 1 | 0 | 69 | 1 | 1.1 | 0.9
406 | 1 | 0 | 0 | 0 | 0 | 1 | 1 | 0 | 138 | 1 | 1.1 | 0.9
407 | 1 | 71.0282 | 17.7378 | 0 | 0 | 1 | 1 | 0 | 69 | 1 | 1.1 | 0.9
408 | 1 | 0 | 0 | 0 | 0 | 1 | 1 | 0 | 138 | 1 | 1.1 | 0.9
409 | 1 | 26.8242 | 12.3498 | 0 | 0 | 1 | 1 | 0 | 69 | 1 | 1.1 | 0.9
410 | 1 | 14.104 | 3.0051 | 0 | 0 | 1 | 1 | 0 | 69 | 1 | 1.1 | 0.9
411 | 1 | 22.3416 | 4.2918 | 0 | 0 | 1 | 1 | 0 | 138 | 1 | 1.1 | 0.9
412 | 1 | 23.1507 | 5.5783 | 0 | 0 | 1 | 1 | 0 | 69 | 1 | 1.1 | 0.9
413 | 1 | 39.6945 | 8.6292 | 0 | 0 | 1 | 1 | 0 | 69 | 1 | 1.1 | 0.9
414 | 1 | 46.369 | 21.8388 | 0 | 0 | 1 | 1 | 0 | 138 | 1 | 1.1 | 0.9
415 | 1 | 29.4449 | 9.9801 | 0 | 0 | 1 | 1 | 0 | 69 | 1 | 1.1 | 0.9
416 | 1 | 8.9321 | 2.544 | 0 | 0 | 1 | 1 | 0 | 69 | 1 | 1.1 | 0.9
417 | 1 | 9.0236 | 1.1631 | 0 | 0 | 1 | 1 | 0 | 69 | 1 | 1.1 | 0.9
418 | 1 | 0 | 0 | 0 | 0 | 1 | 1 | 0 | 138 | 1 | 1.1 | 0.9
419 | 1 | 0 | 0 | 0 | 0 | 1 | 1 | 0 | 69 | 1 | 1.1 | 0.9
420 | 1 | 17.8847 | 5.2995 | 0 | 0 | 1 | 1 | 0 | 138 | 1 | 1.1 | 0.9
421 | 1 | 25.5325 | 7.8078 | 0 | 0 | 1 | 1 | 0 | 69 | 1 | 1.1 | 0.9
422 | 1 | 0 | 0 | 0 | 0 | 1 | 1 | 0 | 138 | 1 | 1.1 | 0.9
423 | 1 | 57.6896 | 10.0196 | 0 | 0 | 1 | 1 | 0 | 69 | 1 | 1.1 | 0.9
424 | 1 | 0 | 0 | 0 | 3.27 | 1 | 1 | 0 | 345 | 1 | 1.1 | 0.9
425 | 1 | 0 | 0 | 0 | 0 | 1 | 1 | 0 | 138 | 1 | 1.1 | 0.9
426 | 1 | 0 | 0 | 0 | 0 | 1 | 1 | 0 | 69 | 1 | 1.1 | 0.9
427 | 1 | 36.2869 | 1.9172 | 0 | 0 | 1 | 1 | 0 | 345 | 1 | 1.1 | 0.9
428 | 1 | 0 | 0 | 0 | 0 | 1 | 1 | 0 | 138 | 1 | 1.1 | 0.9
429 | 1 | 0 | 0 | 0 | 0 | 1 | 1 | 0 | 69 | 1 | 1.1 | 0.9
430 | 1 | 29.5709 | 4.3895 | 0 | 0 | 1 | 1 | 0 | 138 | 1 | 1.1 | 0.9
431 | 1 | 0 | 0 | 0 | 0 | 1 | 1 | 0 | 345 | 1 | 1.1 | 0.9
432 | 1 | 42.4749 | 18.3488 | 0 | 0 | 1 | 1 | 0 | 138 | 1 | 1.1 | 0.9
433 | 1 | 14.625 | 4.6658 | 0 | 0 | 1 | 1 | 0 | 69 | 1 | 1.1 | 0.9
434 | 1 | 32.4648 | 7.6925 | 0 | 0 | 1 | 1 | 0 | 69 | 1 | 1.1 | 0.9
435 | 1 | 0 | 0 | 0 | 0 | 1 | 1 | 0 | 345 | 1 | 1.1 | 0.9
436 | 1 | 31.2982 | 6.3024 | 0 | 0 | 1 | 1 | 0 | 138 | 1 | 1.1 | 0.9
437 | 1 | 0 | 0 | 0 | 0 | 1 | 1 | 0 | 345 | 1 | 1.1 | 0.9
438 | 1 | 8.1489 | 1.522 | 0 | 0 | 1 | 1 | 0 | 69 | 1 | 1.1 | 0.9
439 | 1 | 0 | 0 | 0 | 9.0691 | 1 | 1 | 0 | 138 | 1 | 1.1 | 0.9
440 | 1 | 12.936 | 1.309 | 0 | 0 | 1 | 1 | 0 | 69 | 1 | 1.1 | 0.9
441 | 1 | 0 | 0 | 0 | 0 | 1 | 1 | 0 | 138 | 1 | 1.1 | 0.9
442 | 1 | 0 | 0 | 0 | 0 | 1 | 1 | 0 | 69 | 1 | 1.1 | 0.9
443 | 1 | 34.8533 | 11.4571 | 0 | 0 | 1 | 1 | 0 | 138 | 1 | 1.1 | 0.9
444 | 1 | 30.2476 | 3.9498 | 0 | 0 | 1 | 1 | 0 | 69 | 1 | 1.1 | 0.9
445 | 1 | 11.6074 | 1.8747 | 0 | 0 | 1 | 1 | 0 | 69 | 1 | 1.1 | 0.9
446 | 1 | 5.1203 | 1.5593 | 0 | 0 | 1 | 1 | 0 | 69 | 1 | 1.1 | 0.9
447 | 1 | 0 | 0 | 0 | 0 | 1 | 1 | 0 | 138 | 1 | 1.1 | 0.9
448 | 1 | 24.5663 | 3.8857 | 0 | 0 | 1 | 1 | 0 | 69 | 1 | 1.1 | 0.9
449 | 1 | 0 | 0 | 0 | 0 | 1 | 1 | 0 | 138 | 1 | 1.1 | 0.9
450 | 1 | 21.6361 | 10.6417 | 0 | 0 | 1 | 1 | 0 | 69 | 1 | 1.1 | 0.9
451 | 1 | 20.6364 | 1.8729 | 0 | 0 | 1 | 1 | 0 | 69 | 1 | 1.1 | 0.9
452 | 1 | 0 | 0 | 0 | 0 | 1 | 1 | 0 | 138 | 1 | 1.1 | 0.9
453 | 1 | 0 | 0 | 0 | 0 | 1 | 1 | 0 | 69 | 1 | 1.1 | 0.9
454 | 1 | 48.4682 | 14.9577 | 0 | 0 | 1 | 1 | 0 | 138 | 1 | 1.1 | 0.9
455 | 1 | 16.4248 | 8.8714 | 0 | 0 | 1 | 1 | 0 | 69 | 1 | 1.1 | 0.9
456 | 1 | 0 | 0 | 0 | 0 | 1 | 1 | 0 | 138 | 1 | 1.1 | 0.9
457 | 1 | 0 | 0 | 0 | 0 | 1 | 1 | 0 | 69 | 1 | 1.1 | 0.9
458 | 1 | 27.5479 | 16.4703 | 0 | 0 | 1 | 1 | 0 | 138 | 1 | 1.1 | 0.9
459 | 1 | 27.2971 | 9.7065 | 0 | 0 | 1 | 1 | 0 | 69 | 1 | 1.1 | 0.9
460 | 1 | 0 | 0 | 0 | 0 | 1 | 1 | 0 | 345 | 1 | 1.1 | 0.9
461 | 1 | 0 | 0 | 0 | 0 | 1 | 1 | 0 | 138 | 1 | 1.1 | 0.9
462 | 1 | 0 | 0 | 0 | 0 | 1 | 1 | 0 | 69 | 1 | 1.1 | 0.9
463 | 1 | 66.329 | 11.967 | 0 | 0 | 1 | 1 | 0 | 138 | 1 | 1.1 | 0.9
464 | 1 | 25.4631 | 5.0964 | 0 | 0 | 1 | 1 | 0 | 69 | 1 | 1.1 | 0.9
465 | 1 | 0 | 0 | 0 | 0 | 1 | 1 | 0 | 69 | 1 | 1.1 | 0.9
466 | 1 | 0 | 0 | 0 | 0 | 1 | 1 | 0 | 138 | 1 | 1.1 | 0.9
467 | 1 | 0 | 0 | 0 | 0 | 1 | 1 | 0 | 69 | 1 | 1.1 | 0.9
468 | 1 | 38.9939 | 3.0226 | 0 | 0 | 1 | 1 | 0 | 138 | 1 | 1.1 | 0.9
469 | 1 | 26.0838 | 7.1624 | 0 | 0 | 1 | 1 | 0 | 69 | 1 | 1.1 | 0.9
470 | 1 | 27.7738 | 2.2543 | 0 | 50.9006 | 1 | 1 | 0 | 138 | 1 | 1.1 | 0.9
471 | 1 | 26.6236 | 13.1668 | 0 | 0 | 1 | 1 | 0 | 69 | 1 | 1.1 | 0.9
472 | 1 | 15.6373 | 2.8518 | 0 | 0 | 1 | 1 | 0 | 69 | 1 | 1.1 | 0.9
473 | 1 | 18.3709 | 6.4884 | 0 | 25.7108 | 1 | 1 | 0 | 69 | 1 | 1.1 | 0.9
474 | 1 | 0 | 0 | 0 | 0 | 1 | 1 | 0 | 345 | 1 | 1.1 | 0.9
475 | 1 | 41.4289 | 16.2885 | 0 | 0 | 1 | 1 | 0 | 138 | 1 | 1.1 | 0.9
476 | 1 | 27.375 | 7.9761 | 0 | 0 | 1 | 1 | 0 | 69 | 1 | 1.1 | 0.9
477 | 1 | 14.0647 | 7.5971 | 0 | 12.5714 | 1 | 1 | 0 | 69 | 1 | 1.1 | 0.9
478 | 1 | 0 | 0 | 0 | 0 | 1 | 1 | 0 | 138 | 1 | 1.1 | 0.9
479 | 1 | 0 | 0 | 0 | 0 | 1 | 1 | 0 | 69 | 1 | 1.1 | 0.9
480 | 1 | 41.9431 | 1.3795 | 0 | 0 | 1 | 1 | 0 | 138 | 1 | 1.1 | 0.9
481 | 1 | 0 | 0 | 0 | 0 | 1 | 1 | 0 | 345 | 1 | 1.1 | 0.9
482 | 1 | 0 | 0 | 0 | 0 | 1 | 1 | 0 | 138 | 1 | 1.1 | 0.9
483 | 1 | 0 | 0 | 0 | 0 | 1 | 1 | 0 | 69 | 1 | 1.1 | 0.9
484 | 1 | 51.3516 | 23.23 | 0 | 0 | 1 | 1 | 0 | 345 | 1 | 1.1 | 0.9
485 | 1 | 21.4841 | 6.8173 | 0 | 0 | 1 | 1 | 0 | 69 | 1 | 1.1 | 0.9
486 | 1 | 10.3044 | 1.1446 | 0 | 28.3623 | 1 | 1 | 0 | 69 | 1 | 1.1 | 0.9
487 | 1 | 0 | 0 | 0 | 0 | 1 | 1 | 0 | 138 | 1 | 1.1 | 0.9
488 | 1 | 0 | 0 | 0 | 0 | 1 | 1 | 0 | 69 | 1 | 1.1 | 0.9
489 | 1 | 22.4119 | 5.4265 | 0 | 0 | 1 | 1 | 0 | 138 | 1 | 1.1 | 0.9
490 | 1 | 18.0249 | 5.5344 | 0 | 0 | 1 | 1 | 0 | 69 | 1 | 1.1 | 0.9
491 | 1 | 37.8442 | 4.2154 | 0 | -6.4595 | 1 | 1 | 0 | 138 | 1 | 1.1 | 0.9
492 | 1 | 25.5798 | 4.4487 | 0 | 0 | 1 | 1 | 0 | 69 | 1 | 1.1 | 0.9
493 | 1 | 0 | 0 | 0 | 0 | 1 | 1 | 0 | 345 | 1 | 1.1 | 0.9
494 | 1 | 0 | 0 | 0 | 0 | 1 | 1 | 0 | 138 | 1 | 1.1 | 0.9
495 | 1 | 37.4303 | 1.1235 | 0 | 0 | 1 | 1 | 0 | 345 | 1 | 1.1 | 0.9
496 | 1 | 0 | 0 | 0 | 0 | 1 | 1 | 0 | 138 | 1 | 1.1 | 0.9
497 | 1 | 20.3697 | 5.566 | 0 | 0 | 1 | 1 | 0 | 69 | 1 | 1.1 | 0.9
498 | 1 | 13.2591 | 2.2792 | 0 | 0 | 1 | 1 | 0 | 138 | 1 | 1.1 | 0.9
499 | 1 | 0 | 0 | 0 | 0.16635 | 1 | 1 | 0 | 345 | 1 | 1.1 | 0.9
500 | 1 | 0 | 0 | 0 | 0 | 1 | 1 | 0 | 138 | 1 | 1.1 | 0.9
501 | 1 | 25.0259 | 1.0266 | 0 | 0 | 1 | 1 | 0 | 345 | 1 | 1.1 | 0.9
502 | 1 | 11.9351 | 2.7941 | 0 | 0 | 1 | 1 | 0 | 69 | 1 | 1.1 | 0.9
503 | 1 | 8.6578 | 4.1366 | 0 | 0 | 1 | 1 | 0 | 69 | 1 | 1.1 | 0.9
504 | 1 | 21.6561 | 2.7619 | 0 | 0 | 1 | 1 | 0 | 138 | 1 | 1.1 | 0.9
505 | 1 | 0 | 0 | 0 | 0 | 1 | 1 | 0 | 138 | 1 | 1.1 | 0.9
506 | 1 | 13.924 | 3.1355 | 0 | 0 | 1 | 1 | 0 | 69 | 1 | 1.1 | 0.9
507 | 1 | 30.8027 | 12.7562 | 0 | 5.5715 | 1 | 1 | 0 | 69 | 1 | 1.1 | 0.9
508 | 1 | 0 | 0 | 0 | 0 | 1 | 1 | 0 | 345 | 1 | 1.1 | 0.9
509 | 1 | 0 | 0 | 0 | 0 | 1 | 1 | 0 | 138 | 1 | 1.1 | 0.9
510 | 1 | 0 | 0 | 0 | 0 | 1 | 1 | 0 | 69 | 1 | 1.1 | 0.9
511 | 2 | 0 | 0 | 0 | 0 | 1 | 1 | 0 | 13.8 | 1 | 1.1 | 0.9
512 | 2 | 0 | 0 | 0 | 0 | 1 | 1 | 0 | 18 | 1 | 1.1 | 0.9
513 | 2 | 0 | 0 | 0 | 0 | 1 | 1 | 0 | 13.8 | 1 | 1.1 | 0.9
514 | 2 | 0 | 0 | 0 | 0 | 1 | 1 | 0 | 13.8 | 1 | 1.1 | 0.9
515 | 2 | 0 | 0 | 0 | 0 | 1 | 1 | 0 | 18 | 1 | 1.1 | 0.9
516 | 2 | 0 | 0 | 0 | 0 | 1 | 1 | 0 | 13.8 | 1 | 1.1 | 0.9
517 | 1 | 0 | 0 | 0 | 0 | 1 | 1 | 0 | 138 | 1 | 1.1 | 0.9
518 | 2 | 0 | 0 | 0 | 0 | 1 | 1 | 0 | 69 | 1 | 1.1 | 0.9
519 | 1 | 0 | 0 | 0 | 0 | 1 | 1 | 0 | 69 | 1 | 1.1 | 0.9
520 | 1 | 0 | 0 | 0 | 0 | 1 | 1 | 0 | 345 | 1 | 1.1 | 0.9
521 | 1 | 0 | 0 | 0 | 0 | 1 | 1 | 0 | 138 | 1 | 1.1 | 0.9
522 | 2 | 0 | 0 | 0 | 0 | 1 | 1 | 0 | 13.8 | 1 | 1.1 | 0.9
523 | 2 | 0 | 0 | 0 | 0 | 1 | 1 | 0 | 13.8 | 1 | 1.1 | 0.9
524 | 1 | 0 | 0 | 0 | 0 | 1 | 1 | 0 | 345 | 1 | 1.1 | 0.9
525 | 1 | 0 | 0 | 0 | 0 | 1 | 1 | 0 | 69 | 1 | 1.1 | 0.9
526 | 1 | 0 | 0 | 0 | 0 | 1 | 1 | 0 | 69 | 1 | 1.1 | 0.9
527 | 1 | 0 | 0 | 0 | 0 | 1 | 1 | 0 | 138 | 1 | 1.1 | 0.9
528 | 1 | 0 | 0 | 0 | 0 | 1 | 1 | 0 | 69 | 1 | 1.1 | 0.9
529 | 1 | 0 | 0 | 0 | 0 | 1 | 1 | 0 | 18 | 1 | 1.1 | 0.9
530 | 2 | 0 | 0 | 0 | 0 | 1 | 1 | 0 | 13.8 | 1 | 1.1 | 0.9
531 | 2 | 0 | 0 | 0 | 0 | 1 | 1 | 0 | 13.8 | 1 | 1.1 | 0.9
532 | 2 | 0 | 0 | 0 | 0 | 1 | 1 | 0 | 13.8 | 1 | 1.1 | 0.9
533 | 2 | 0 | 0 | 0 | 0 | 1 | 1 | 0 | 20 | 1 | 1.1 | 0.9
534 | 1 | 0 | 0 | 0 | 0 | 1 | 1 | 0 | 138 | 1 | 1.1 | 0.9
535 | 1 | 0 | 0 | 0 | 0 | 1 | 1 | 0 | 138 | 1 | 1.1 | 0.9
536 | 2 | 0 | 0 | 0 | 0 | 1 | 1 | 0 | 24 | 1 | 1.1 | 0.9
537 | 2 | 0 | 0 | 0 | 0 | 1 | 1 | 0 | 20 | 1 | 1.1 | 0.9
538 | 1 | 0 | 0 | 0 | 0 | 1 | 1 | 0 | 138 | 1 | 1.1 | 0.9
539 | 2 | 0 | 0 | 0 | 0 | 1 | 1 | 0 | 69 | 1 | 1.1 | 0.9
540 | 1 | 0 | 0 | 0 | 0 | 1 | 1 | 0 | 69 | 1 | 1.1 | 0.9
541 | 1 | 0 | 0 | 0 | 0 | 1 | 1 | 0 | 138 | 1 | 1.1 | 0.9
542 | 1 | 0 | 0 | 0 | 0 | 1 | 1 | 0 | 13.8 | 1 | 1.1 | 0.9
543 | 2 | 0 | 0 | 0 | 0 | 1 | 1 | 0 | 18 | 1 | 1.1 | 0.9
544 | 2 | 0 | 0 | 0 | 0 | 1 | 1 | 0 | 13.8 | 1 | 1.1 | 0.9
545 | 1 | 0 | 0 | 0 | 0 | 1 | 1 | 0 | 13.8 | 1 | 1.1 | 0.9
546 | 2 | 0 | 0 | 0 | 0 | 1 | 1 | 0 | 22 | 1 | 1.1 | 0.9
547 | 2 | 0 | 0 | 0 | 0 | 1 | 1 | 0 | 13.8 | 1 | 1.1 | 0.9
548 | 1 | 0 | 0 | 0 | 0 | 1 | 1 | 0 | 138 | 1 | 1.1 | 0.9
549 | 1 | 0 | 0 | 0 | 0 | 1 | 1 | 0 | 345 | 1 | 1.1 | 0.9
550 | 1 | 0 | 0 | 0 | 0 | 1 | 1 | 0 | 138 | 1 | 1.1 | 0.9
551 | 3 | 0 | 0 | 0 | 0 | 1 | 1 | 0 | 13.8 | 1 | 1.1 | 0.9
552 | 2 | 0 | 0 | 0 | 0 | 1 | 1 | 0 | 22 | 1 | 1.1 | 0.9
553 | 1 | 0 | 0 | 0 | 0 | 1 | 1 | 0 | 345 | 1 | 1.1 | 0.9
554 | 2 | 0 | 0 | 0 | 0 | 1 | 1 | 0 | 138 | 1 | 1.1 | 0.9
555 | 1 | 0 | 0 | 0 | 0 | 1 | 1 | 0 | 138 | 1 | 1.1 | 0.9
556 | 1 | 0 | 0 | 0 | 0 | 1 | 1 | 0 | 138 | 1 | 1.1 | 0.9
557 | 1 | 0 | 0 | 0 | 0 | 1 | 1 | 0 | 69 | 1 | 1.1 | 0.9
558 | 2 | 0 | 0 | 0 | 0 | 1 | 1 | 0 | 13.8 | 1 | 1.1 | 0.9
559 | 1 | 0 | 0 | 0 | 0 | 1 | 1 | 0 | 13.8 | 1 | 1.1 | 0.9
560 | 1 | 0 | 0 | 0 | 0 | 1 | 1 | 0 | 13.8 | 1 | 1.1 | 0.9
561 | 2 | 0 | 0 | 0 | 0 | 1 | 1 | 0 | 13.8 | 1 | 1.1 | 0.9
562 | 2 | 0 | 0 | 0 | 0 | 1 | 1 | 0 | 18 | 1 | 1.1 | 0.9
563 | 2 | 0 | 0 | 0 | 0 | 1 | 1 | 0 | 13.2 | 1 | 1.1 | 0.9
564 | 1 | 0 | 0 | 0 | 0 | 1 | 1 | 0 | 138 | 1 | 1.1 | 0.9
565 | 1 | 0 | 0 | 0 | 0 | 1 | 1 | 0 | 345 | 1 | 1.1 | 0.9
566 | 1 | 0 | 0 | 0 | 0 | 1 | 1 | 0 | 138 | 1 | 1.1 | 0.9
567 | 2 | 0 | 0 | 0 | 0 | 1 | 1 | 0 | 13.8 | 1 | 1.1 | 0.9
568 | 2 | 0 | 0 | 0 | 0 | 1 | 1 | 0 | 22 | 1 | 1.1 | 0.9
569 | 2 | 0 | 0 | 0 | 0 | 1 | 1 | 0 | 22 | 1 | 1.1 | 0.9
570 | 2 | 0 | 0 | 0 | 0 | 1 | 1 | 0 | 13.8 | 1 | 1.1 | 0.9
571 | 1 | 0 | 0 | 0 | 0 | 1 | 1 | 0 | 18 | 1 | 1.1 | 0.9
572 | 1 | 0 | 0 | 0 | 0 | 1 | 1 | 0 | 22 | 1 | 1.1 | 0.9
573 | 1 | 0 | 0 | 0 | 0 | 1 | 1 | 0 | 138 | 1 | 1.1 | 0.9
574 | 1 | 0 | 0 | 0 | 0 | 1 | 1 | 0 | 13.8 | 1 | 1.1 | 0.9
575 | 2 | 0 | 0 | 0 | 0 | 1 | 1 | 0 | 13.8 | 1 | 1.1 | 0.9
576 | 2 | 0 | 0 | 0 | 0 | 1 | 1 | 0 | 13.8 | 1 | 1.1 | 0.9
577 | 2 | 0 | 0 | 0 | 0 | 1 | 1 | 0 | 13.8 | 1 | 1.1 | 0.9
578 | 2 | 0 | 0 | 0 | 0 | 1 | 1 | 0 | 18 | 1 | 1.1 | 0.9
579 | 1 | 0 | 0 | 0 | 0 | 1 | 1 | 0 | 13.8 | 1 | 1.1 | 0.9
580 | 1 | 0 | 0 | 0 | 0 | 1 | 1 | 0 | 138 | 1 | 1.1 | 0.9
581 | 2 | 0 | 0 | 0 | 0 | 1 | 1 | 0 | 138 | 1 | 1.1 | 0.9
582 | 2 | 0 | 0 | 0 | 0 | 1 | 1 | 0 | 69 | 1 | 1.1 | 0.9
583 | 1 | 0 | 0 | 0 | 0 | 1 | 1 | 0 | 138 | 1 | 1.1 | 0.9
584 | 1 | 0 | 0 | 0 | -274.1395 | 1 | 1 | 0 | 345 | 1 | 1.1 | 0.9
585 | 1 | 0 | 0 | 0 | 0 | 1 | 1 | 0 | 138 | 1 | 1.1 | 0.9
586 | 1 | 0 | 0 | 0 | 0 | 1 | 1 | 0 | 69 | 1 | 1.1 | 0.9
587 | 2 | 0 | 0 | 0 | 0 | 1 | 1 | 0 | 24 | 1 | 1.1 | 0.9
588 | 2 | 0 | 0 | 0 | 0 | 1 | 1 | 0 | 20 | 1 | 1.1 | 0.9
589 | 1 | 0 | 0 | 0 | 0 | 1 | 1 | 0 | 345 | 1 | 1.1 | 0.9
590 | 2 | 0 | 0 | 0 | 0 | 1 | 1 | 0 | 69 | 1 | 1.1 | 0.9
591 | 1 | 0 | 0 | 0 | 0 | 1 | 1 | 0 | 69 | 1 | 1.1 | 0.9
592 | 1 | 0 | 0 | 0 | 0.00054975 | 1 | 1 | 0 | 345 | 1 | 1.1 | 0.9
593 | 1 | 0 | 0 | 0 | 0 | 1 | 1 | 0 | 138 | 1 | 1.1 | 0.9
594 | 2 | 0 | 0 | 0 | 0 | 1 | 1 | 0 | 13.8 | 1 | 1.1 | 0.9
595 | 1 | 0 | 0 | 0 | 0 | 1 | 1 | 0 | 13.8 | 1 | 1.1 | 0.9
596 | 2 | 0 | 0 | 0 | 0 | 1 | 1 | 0 | 13.8 | 1 | 1.1 | 0.9
597 | 2 | 0 | 0 | 0 | 0 | 1 | 1 | 0 | 13.8 | 1 | 1.1 | 0.9
598 | 1 | 0 | 0 | 0 | 0 | 1 | 1 | 0 | 345 | 1 | 1.1 | 0.9
599 | 1 | 0 | 0 | 0 | 0 | 1 | 1 | 0 | 69 | 1 | 1.1 | 0.9
600 | 1 | 0 | 0 | 0 | 0 | 1 | 1 | 0 | 69 | 1 | 1.1 | 0.9
601 | 1 | 33.7585 | 12.1689 | 0 | 0 | 2 | 1 | 0 | 69 | 1 | 1.1 | 0.9
602 | 1 | 22.5397 | 5.707 | 0 | 10.2629 | 2 | 1 | 0 | 69 | 1 | 1.1 | 0.9
603 | 1 | 24.8993 | 5.4508 | 0 | 0 | 2 | 1 | 0 | 69 | 1 | 1.1 | 0.9
604 | 1 | 0 | 0 | 0 | 0 | 2 | 1 | 0 | 138 | 1 | 1.1 | 0.9
605 | 1 | 0 | 0 | 0 | 0 | 2 | 1 | 0 | 100 | 1 | 1.1 | 0.9
606 | 1 | 0 | 0 | 0 | 0 | 2 | 1 | 0 | 69 | 1 | 1.1 | 0.9
607 | 1 | 55.368 | 6.1944 | 0 | 0 | 2 | 1 | 0 | 100 | 1 | 1.1 | 0.9
608 | 1 | 71.6906 | 18.7313 | 0 | 0 | 2 | 1 | 0 | 69 | 1 | 1.1 | 0.9
609 | 1 | 0 | 0 | 0 | 0 | 2 | 1 | 0 | 345 | 1 | 1.1 | 0.9
610 | 1 | 0 | 0 | 0 | 0 | 2 | 1 | 0 | 138 | 1 | 1.1 | 0.9
611 | 1 | 0 | 0 | 0 | 0 | 2 | 1 | 0 | 69 | 1 | 1.1 | 0.9
612 | 1 | 50.7488 | 4.6243 | 0 | 0 | 2 | 1 | 0 | 345 | 1 | 1.1 | 0.9
613 | 1 | 19.9453 | 4.2164 | 0 | 0 | 2 | 1 | 0 | 69 | 1 | 1.1 | 0.9
614 | 1 | 0 | 0 | 0 | 0 | 2 | 1 | 0 | 138 | 1 | 1.1 | 0.9
615 | 1 | 0 | 0 | 0 | 0 | 2 | 1 | 0 | 100 | 1 | 1.1 | 0.9
616 | 1 | 0 | 0 | 0 | 0 | 2 | 1 | 0 | 69 | 1 | 1.1 | 0.9
617 | 1 | 38.9199 | 8.3353 | 0 | 0 | 2 | 1 | 0 | 100 | 1 | 1.1 | 0.9
618 | 1 | 18.0522 | 2.3435 | 0 | -19.2499 | 2 | 1 | 0 | 69 | 1 | 1.1 | 0.9
619 | 1 | 0 | 0 | 0 | 0 | 2 | 1 | 0 | 138 | 1 | 1.1 | 0.9
620 | 1 | 0 | 0 | 0 | 0 | 2 | 1 | 0 | 100 | 1 | 1.1 | 0.9
621 | 1 | 38.7252 | 13.4315 | 0 | 0 | 2 | 1 | 0 | 69 | 1 | 1.1 | 0.9
622 | 1 | 0 | 0 | 0 | 0 | 2 | 1 | 0 | 100 | 1 | 1.1 | 0.9
623 | 1 | 0 | 0 | 0 | 0 | 2 | 1 | 0 | 138 | 1 | 1.1 | 0.9
624 | 1 | 45.3352 | 23.5839 | 0 | 0 | 2 | 1 | 0 | 69 | 1 | 1.1 | 0.9
625 | 1 | 10.1048 | 6.9874 | 0 | 0 | 2 | 1 | 0 | 69 | 1 | 1.1 | 0.9
626 | 1 | 6.701 | 0.53381 | 0 | 0 | 2 | 1 | 0 | 69 | 1 | 1.1 | 0.9
627 | 1 | 12.5271 | 4.2707 | 0 | 0 | 2 | 1 | 0 | 138 | 1 | 1.1 | 0.9
628 | 1 | 32.0837 | 8.0641 | 0 | 0 | 2 | 1 | 0 | 69 | 1 | 1.1 | 0.9
629 | 1 | 28.6158 | 4.8854 | 0 | 0 | 2 | 1 | 0 | 69 | 1 | 1.1 | 0.9
630 | 1 | 0 | 0 | 0 | 0 | 2 | 1 | 0 | 138 | 1 | 1.1 | 0.9
631 | 1 | 0 | 0 | 0 | 0 | 2 | 1 | 0 | 100 | 1 | 1.1 | 0.9
632 | 1 | 0 | 0 | 0 | 0 | 2 | 1 | 0 | 69 | 1 | 1.1 | 0.9
633 | 1 | 39.9279 | 4.8704 | 0 | 0 | 2 | 1 | 0 | 138 | 1 | 1.1 | 0.9
634 | 1 | 21.8696 | 7.6219 | 0 | 0 | 2 | 1 | 0 | 69 | 1 | 1.1 | 0.9
635 | 1 | 13.6082 | 1.5577 | 0 | 0 | 2 | 1 | 0 | 69 | 1 | 1.1 | 0.9
636 | 1 | 6.99 | 1.9974 | 0 | 0 | 2 | 1 | 0 | 69 | 1 | 1.1 | 0.9
637 | 1 | 47.6519 | 18.7934 | 0 | 0 | 2 | 1 | 0 | 138 | 1 | 1.1 | 0.9
638 | 1 | 31.9416 | 7.1715 | 0 | 0 | 2 | 1 | 0 | 69 | 1 | 1.1 | 0.9
639 | 1 | 0 | 0 | 0 | 0 | 2 | 1 | 0 | 69 | 1 | 1.1 | 0.9
640 | 1 | 28.2608 | 9.1821 | 0 | 0 | 2 | 1 | 0 | 69 | 1 | 1.1 | 0.9
641 | 1 | 0 | 0 | 0 | 0 | 2 | 1 | 0 | 138 | 1 | 1.1 | 0.9
642 | 1 | 25.7708 | 1.404 | 0 | 0 | 2 | 1 | 0 | 69 | 1 | 1.1 | 0.9
643 | 1 | 26.4762 | 6.0547 | 0 | 0 | 2 | 1 | 0 | 69 | 1 | 1.1 | 0.9
644 | 1 | 0 | 0 | 0 | 0 | 2 | 1 | 0 | 69 | 1 | 1.1 | 0.9
645 | 1 | 22.1425 | 1.8554 | 0 | 0 | 2 | 1 | 0 | 69 | 1 | 1.1 | 0.9
646 | 1 | 0 | 0 | 0 | 0 | 2 | 1 | 0 | 69 | 1 | 1.1 | 0.9
647 | 1 | 16.3763 | 6.5997 | 0 | 0 | 2 | 1 | 0 | 69 | 1 | 1.1 | 0.9
648 | 1 | 0 | 0 | 0 | 6.4304e-05 | 2 | 1 | 0 | 69 | 1 | 1.1 | 0.9
649 | 1 | 18.3389 | 4.78 | 0 | 0 | 2 | 1 | 0 | 69 | 1 | 1.1 | 0.9
650 | 1 | 0 | 0 | 0 | 0 | 2 | 1 | 0 | 138 | 1 | 1.1 | 0.9
651 | 1 | 0 | 0 | 0 | 0 | 2 | 1 | 0 | 69 | 1 | 1.1 | 0.9
652 | 1 | 47.5078 | 23.346 | 0 | 0 | 2 | 1 | 0 | 138 | 1 | 1.1 | 0.9
653 | 1 | 25.5299 | 9.9676 | 0 | 0 | 2 | 1 | 0 | 69 | 1 | 1.1 | 0.9
654 | 1 | 91.6522 | 7.0358 | 0 | 0 | 2 | 1 | 0 | 138 | 1 | 1.1 | 0.9
655 | 1 | 0 | 0 | 0 | 0 | 2 | 1 | 0 | 138 | 1 | 1.1 | 0.9
656 | 1 | 55.1802 | 29.4717 | 0 | 0 | 2 | 1 | 0 | 69 | 1 | 1.1 | 0.9
657 | 1 | 23.2626 | 5.7604 | 0 | 0 | 2 | 1 | 0 | 69 | 1 | 1.1 | 0.9
658 | 1 | 0 | 0 | 0 | 0 | 2 | 1 | 0 | 138 | 1 | 1.1 | 0.9
659 | 1 | 96.8771 | 66.5706 | 0 | 0 | 2 | 1 | 0 | 69 | 1 | 1.1 | 0.9
660 | 1 | 0 | 0 | 0 | 0 | 2 | 1 | 0 | 138 | 1 | 1.1 | 0.9
661 | 1 | 0 | 0 | 0 | 0 | 2 | 1 | 0 | 138 | 1 | 1.1 | 0.9
662 | 1 | 61.2195 | 18.9669 | 0 | 0 | 2 | 1 | 0 | 69 | 1 | 1.1 | 0.9
663 | 1 | 0 | 0 | 0 | 0 | 2 | 1 | 0 | 138 | 1 | 1.1 | 0.9
664 | 1 | 44.9313 | 16.8619 | 0 | 24.4504 | 2 | 1 | 0 | 69 | 1 | 1.1 | 0.9
665 | 1 | 20.4472 | 6.5299 | 0 | 0 | 2 | 1 | 0 | 69 | 1 | 1.1 | 0.9
666 | 1 | 39.9534 | 15.4987 | 0 | 0 | 2 | 1 | 0 | 69 | 1 | 1.1 | 0.9
667 | 1 | 41.1683 | 2.4774 | 0 | 0 | 2 | 1 | 0 | 69 | 1 | 1.1 | 0.9
668 | 1 | 0 | 0 | 0 | 0 | 2 | 1 | 0 | 69 | 1 | 1.1 | 0.9
669 | 1 | 35.1363 | 14.6207 | 0 | 0 | 2 | 1 | 0 | 69 | 1 | 1.1 | 0.9
670 | 1 | 18.0859 | 7.1156 | 0 | 0 | 2 | 1 | 0 | 69 | 1 | 1.1 | 0.9
671 | 1 | 41.3423 | 1.4543 | 0 | 0 | 2 | 1 | 0 | 69 | 1 | 1.1 | 0.9
672 | 1 | 85.1302 | 38.9044 | 0 | 0 | 2 | 1 | 0 | 138 | 1 | 1.1 | 0.9
673 | 1 | 0 | 0 | 0 | 0 | 2 | 1 | 0 | 138 | 1 | 1.1 | 0.9
674 | 1 | 0 | 0 | 0 | 0 | 2 | 1 | 0 | 69 | 1 | 1.1 | 0.9
675 | 1 | 72.8322 | 15.1731 | 0 | 0 | 2 | 1 | 0 | 138 | 1 | 1.1 | 0.9
676 | 1 | 26.0991 | 4.4892 | 0 | 0 | 2 | 1 | 0 | 69 | 1 | 1.1 | 0.9
677 | 1 | 75.1721 | 27.2059 | 0 | 0 | 2 | 1 | 0 | 138 | 1 | 1.1 | 0.9
678 | 1 | 0 | 0 | 0 | 128.6659 | 2 | 1 | 0 | 138 | 1 | 1.1 | 0.9
679 | 1 | 0 | 0 | 0 | 0 | 2 | 1 | 0 | 69 | 1 | 1.1 | 0.9
680 | 1 | 33.9523 | 12.475 | 0 | 0 | 2 | 1 | 0 | 138 | 1 | 1.1 | 0.9
681 | 1 | 28.8273 | 5.4932 | 0 | 0 | 2 | 1 | 0 | 69 | 1 | 1.1 | 0.9
682 | 1 | 24.3733 | 4.053 | 0 | 11.0074 | 2 | 1 | 0 | 69 | 1 | 1.1 | 0.9
683 | 1 | 30.7581 | 11.4665 | 0 | 0 | 2 | 1 | 0 | 69 | 1 | 1.1 | 0.9
684 | 1 | 0 | 0 | 0 | 0 | 2 | 1 | 0 | 138 | 1 | 1.1 | 0.9
685 | 1 | 34.8461 | 2.9111 | 0 | 0 | 2 | 1 | 0 | 69 | 1 | 1.1 | 0.9
686 | 1 | 23.4124 | 8.09 | 0 | 0 | 2 | 1 | 0 | 69 | 1 | 1.1 | 0.9
687 | 1 | 0 | 0 | 0 | 0 | 2 | 1 | 0 | 138 | 1 | 1.1 | 0.9
688 | 1 | 41.8741 | 5.5573 | 0 | 0 | 2 | 1 | 0 | 69 | 1 | 1.1 | 0.9
689 | 1 | 19.7539 | 5.3124 | 0 | 0 | 2 | 1 | 0 | 69 | 1 | 1.1 | 0.9
690 | 1 | 0 | 0 | 0 | 0 | 2 | 1 | 0 | 138 | 1 | 1.1 | 0.9
691 | 1 | 0 | 0 | 0 | 0 | 2 | 1 | 0 | 69 | 1 | 1.1 | 0.9
692 | 1 | 70.2768 | 23.9149 | 0 | 0 | 2 | 1 | 0 | 138 | 1 | 1.1 | 0.9
693 | 1 | 6.3371 | 1.5263 | 0 | 0 | 2 | 1 | 0 | 69 | 1 | 1.1 | 0.9
694 | 1 | 42.8409 | 6.9057 | 0 | 0 | 2 | 1 | 0 | 69 | 1 | 1.1 | 0.9
695 | 1 | 88.6002 | 18.7425 | 0 | 0 | 2 | 1 | 0 | 138 | 1 | 1.1 | 0.9
696 | 1 | 0 | 0 | 0 | 0 | 2 | 1 | 0 | 138 | 1 | 1.1 | 0.9
697 | 1 | 70.4297 | 8.8971 | 0 | 0 | 2 | 1 | 0 | 69 | 1 | 1.1 | 0.9
698 | 1 | 0 | 0 | 0 | 0 | 2 | 1 | 0 | 138 | 1 | 1.1 | 0.9
699 | 1 | 0 | 0 | 0 | 0 | 2 | 1 | 0 | 69 | 1 | 1.1 | 0.9
700 | 1 | 68.258 | 16.0934 | 0 | 0 | 2 | 1 | 0 | 138 | 1 | 1.1 | 0.9
701 | 1 | 20.1736 | 5.875 | 0 | 0 | 2 | 1 | 0 | 69 | 1 | 1.1 | 0.9
702 | 1 | 16.7234 | 0.78366 | 0 | 4.2366 | 2 | 1 | 0 | 69 | 1 | 1.1 | 0.9
703 | 1 | 0 | 0 | 0 | 0 | 2 | 1 | 0 | 138 | 1 | 1.1 | 0.9
704 | 1 | 58.1991 | 7.3918 | 0 | 0 | 2 | 1 | 0 | 69 | 1 | 1.1 | 0.9
705 | 1 | 0 | 0 | 0 | 0 | 2 | 1 | 0 | 345 | 1 | 1.1 | 0.9
706 | 1 | 0 | 0 | 0 | 0 | 2 | 1 | 0 | 138 | 1 | 1.1 | 0.9
707 | 1 | 66.9694 | 13.2023 | 0 | 0 | 2 | 1 | 0 | 69 | 1 | 1.1 | 0.9
708 | 1 | 0 | 0 | 0 | 0 | 2 | 1 | 0 | 345 | 1 | 1.1 | 0.9
709 | 1 | 33.3862 | 13.2711 | 0 | 0 | 2 | 1 | 0 | 69 | 1 | 1.1 | 0.9
710 | 1 | 17.4954 | 7.1588 | 0 | 0 | 2 | 1 | 0 | 69 | 1 | 1.1 | 0.9
711 | 1 | 0 | 0 | 0 | 0 | 2 | 1 | 0 | 69 | 1 | 1.1 | 0.9
712 | 1 | 33.5627 | 8.2943 | 0 | 0 | 2 | 1 | 0 | 69 | 1 | 1.1 | 0.9
713 | 1 | 0 | 0 | 0 | 0 | 2 | 1 | 0 | 138 | 1 | 1.1 | 0.9
714 | 1 | 0 | 0 | 0 | 0 | 2 | 1 | 0 | 69 | 1 | 1.1 | 0.9
715 | 1 | 46.5542 | 9.8824 | 0 | 0 | 2 | 1 | 0 | 138 | 1 | 1.1 | 0.9
716 | 1 | 23.0892 | 8.065 | 0 | 0.00033851 | 2 | 1 | 0 | 69 | 1 | 1.1 | 0.9
717 | 1 | 17.1722 | 1.9246 | 0 | 0 | 2 | 1 | 0 | 69 | 1 | 1.1 | 0.9
718 | 1 | 23.8318 | 4.8002 | 0 | 0 | 2 | 1 | 0 | 69 | 1 | 1.1 | 0.9
719 | 1 | 0 | 0 | 0 | 0 | 2 | 1 | 0 | 138 | 1 | 1.1 | 0.9
720 | 1 | 33.4338 | 13.7214 | 0 | 0 | 2 | 1 | 0 | 69 | 1 | 1.1 | 0.9
721 | 1 | 0 | 0 | 0 | 0 | 2 | 1 | 0 | 138 | 1 | 1.1 | 0.9
722 | 1 | 0 | 0 | 0 | 0 | 2 | 1 | 0 | 138 | 1 | 1.1 | 0.9
723 | 1 | 26.8086 | 5.6239 | 0 | 0 | 2 | 1 | 0 | 69 | 1 | 1.1 | 0.9
724 | 1 | 0 | 0 | 0 | 0 | 2 | 1 | 0 | 138 | 1 | 1.1 | 0.9
725 | 1 | 15.6056 | 3.4295 | 0 | 0 | 2 | 1 | 0 | 69 | 1 | 1.1 | 0.9
726 | 1 | 20.7663 | 12.0076 | 0 | 0 | 2 | 1 | 0 | 69 | 1 | 1.1 | 0.9
727 | 1 | 12.8931 | 3.3984 | 0 | 0 | 2 | 1 | 0 | 69 | 1 | 1.1 | 0.9
728 | 1 | 0 | 0 | 0 | 0 | 2 | 1 | 0 | 138 | 1 | 1.1 | 0.9
729 | 1 | 32.3038 | 13.5385 | 0 | 0 | 2 | 1 | 0 | 138 | 1 | 1.1 | 0.9
730 | 1 | 0 | 0 | 0 | 0 | 2 | 1 | 0 | 69 | 1 | 1.1 | 0.9
731 | 1 | 16.6623 | 5.8978 | 0 | 0 | 2 | 1 | 0 | 69 | 1 | 1.1 | 0.9
732 | 1 | 17.0513 | 3.5369 | 0 | 0 | 2 | 1 | 0 | 138 | 1 | 1.1 | 0.9
733 | 1 | 29.9794 | 6.5008 | 0 | 0 | 2 | 1 | 0 | 69 | 1 | 1.1 | 0.9
734 | 1 | 31.7573 | 4.9021 | 0 | 0 | 2 | 1 | 0 | 69 | 1 | 1.1 | 0.9
735 | 1 | 0 | 0 | 0 | 0 | 2 | 1 | 0 | 138 | 1 | 1.1 | 0.9
736 | 1 | 0 | 0 | 0 | 0 | 2 | 1 | 0 | 69 | 1 | 1.1 | 0.9
737 | 1 | 36.6943 | 7.6002 | 0 | 0 | 2 | 1 | 0 | 138 | 1 | 1.1 | 0.9
738 | 1 | 33.185 | 10.9209 | 0 | 0 | 2 | 1 | 0 | 69 | 1 | 1.1 | 0.9
739 | 1 | 0 | 0 | 0 | 0 | 2 | 1 | 0 | 138 | 1 | 1.1 | 0.9
740 | 1 | 40.7249 | 11.8375 | 0 | 0 | 2 | 1 | 0 | 69 | 1 | 1.1 | 0.9
741 | 1 | 30.8831 | 4.5111 | 0 | 0 | 2 | 1 | 0 | 69 | 1 | 1.1 | 0.9
742 | 1 | 27.2458 | 2.8339 | 0 | 0 | 2 | 1 | 0 | 69 | 1 | 1.1 | 0.9
743 | 1 | 0 | 0 | 0 | 0 | 2 | 1 | 0 | 69 | 1 | 1.1 | 0.9
744 | 1 | 17.6351 | 3.8029 | 0 | 0 | 2 | 1 | 0 | 69 | 1 | 1.1 | 0.9
745 | 1 | 0 | 0 | 0 | 0 | 2 | 1 | 0 | 69 | 1 | 1.1 | 0.9
746 | 1 | 0 | 0 | 0 | 0 | 2 | 1 | 0 | 138 | 1 | 1.1 | 0.9
747 | 1 | 0 | 0 | 0 | 0 | 2 | 1 | 0 | 69 | 1 | 1.1 | 0.9
748 | 1 | 23.5782 | 4.2406 | 0 | 0 | 2 | 1 | 0 | 138 | 1 | 1.1 | 0.9
749 | 1 | 18.0279 | 3.9672 | 0 | 0 | 2 | 1 | 0 | 69 | 1 | 1.1 | 0.9
750 | 1 | 52.0651 | 15.5254 | 0 | 0 | 2 | 1 | 0 | 138 | 1 | 1.1 | 0.9
751 | 1 | 36.6662 | 13.9823 | 0 | 0 | 2 | 1 | 0 | 138 | 1 | 1.1 | 0.9
752 | 1 | 15.0304 | 3.7829 | 0 | 0 | 2 | 1 | 0 | 69 | 1 | 1.1 | 0.9
753 | 1 | 12.4156 | 6.4112 | 0 | 0 | 2 | 1 | 0 | 69 | 1 | 1.1 | 0.9
754 | 1 | 16.7857 | 4.8478 | 0 | 0 | 2 | 1 | 0 | 69 | 1 | 1.1 | 0.9
755 | 1 | 0 | 0 | 0 | 0 | 2 | 1 | 0 | 138 | 1 | 1.1 | 0.9
756 | 1 | 19.2118 | 5.4424 | 0 | 0 | 2 | 1 | 0 | 69 | 1 | 1.1 | 0.9
757 | 1 | 0 | 0 | 0 | 0 | 2 | 1 | 0 | 138 | 1 | 1.1 | 0.9
758 | 1 | 0 | 0 | 0 | 0 | 2 | 1 | 0 | 345 | 1 | 1.1 | 0.9
759 | 1 | 0 | 0 | 0 | 0 | 2 | 1 | 0 | 138 | 1 | 1.1 | 0.9
760 | 1 | 49.2792 | 9.4429 | 0 | 0 | 2 | 1 | 0 | 345 | 1 | 1.1 | 0.9
761 | 1 | 27.1685 | 6.7566 | 0 | 0 | 2 | 1 | 0 | 138 | 1 | 1.1 | 0.9
762 | 1 | 27.4641 | 1.9156 | 0 | 0 | 2 | 1 | 0 | 69 | 1 | 1.1 | 0.9
763 | 1 | 17.069 | 1.221 | 0 | 0 | 2 | 1 | 0 | 69 | 1 | 1.1 | 0.9
764 | 1 | 13.2445 | 3.9206 | 0 | 0 | 2 | 1 | 0 | 69 | 1 | 1.1 | 0.9
765 | 1 | 14.33 | 5.4201 | 0 | 0 | 2 | 1 | 0 | 138 | 1 | 1.1 | 0.9
766 | 1 | 17.7861 | 1.7105 | 0 | 41.5468 | 2 | 1 | 0 | 69 | 1 | 1.1 | 0.9
767 | 1 | 16.7851 | 3.3526 | 0 | 0 | 2 | 1 | 0 | 69 | 1 | 1.1 | 0.9
768 | 1 | 0 | 0 | 0 | 0 | 2 | 1 | 0 | 138 | 1 | 1.1 | 0.9
769 | 1 | 20.1891 | 7.4342 | 0 | 0 | 2 | 1 | 0 | 69 | 1 | 1.1 | 0.9
770 | 1 | 0 | 0 | 0 | 0 | 2 | 1 | 0 | 138 | 1 | 1.1 | 0.9
771 | 1 | 30.2538 | 4.2987 | 0 | 0 | 2 | 1 | 0 | 69 | 1 | 1.1 | 0.9
772 | 1 | 0 | 0 | 0 | 0 | 2 | 1 | 0 | 138 | 1 | 1.1 | 0.9
773 | 1 | 0 | 0 | 0 | 0 | 2 | 1 | 0 | 69 | 1 | 1.1 | 0.9
774 | 1 | 67.7638 | 22.7228 | 0 | 0 | 2 | 1 | 0 | 138 | 1 | 1.1 | 0.9
775 | 1 | 0 | 0 | 0 | 0 | 2 | 1 | 0 | 138 | 1 | 1.1 | 0.9
776 | 1 | 0 | 0 | 0 | 0 | 2 | 1 | 0 | 69 | 1 | 1.1 | 0.9
777 | 1 | 90.6162 | 18.2401 | 0 | 0 | 2 | 1 | 0 | 138 | 1 | 1.1 | 0.9
778 | 1 | 17.5041 | 1.6758 | 0 | 0.00013037 | 2 | 1 | 0 | 69 | 1 | 1.1 | 0.9
779 | 1 | 9.6939 | 2.0675 | 0 | 0 | 2 | 1 | 0 | 69 | 1 | 1.1 | 0.9
780 | 1 | 15.1615 | 2.3365 | 0 | 0 | 2 | 1 | 0 | 69 | 1 | 1.1 | 0.9
781 | 1 | 24.3413 | 7.1054 | 0 | 0 | 2 | 1 | 0 | 69 | 1 | 1.1 | 0.9
782 | 1 | 30.5428 | 7.4946 | 0 | 0 | 2 | 1 | 0 | 69 | 1 | 1.1 | 0.9
783 | 1 | 0 | 0 | 0 | 0 | 2 | 1 | 0 | 138 | 1 | 1.1 | 0.9
784 | 1 | 0 | 0 | 0 | 0 | 2 | 1 | 0 | 69 | 1 | 1.1 | 0.9
785 | 1 | 45.0046 | 15.5069 | 0 | 0 | 2 | 1 | 0 | 138 | 1 | 1.1 | 0.9
786 | 1 | 0 | 0 | 0 | 0 | 2 | 1 | 0 | 138 | 1 | 1.1 | 0.9
787 | 1 | 0 | 0 | 0 | 0 | 2 | 1 | 0 | 69 | 1 | 1.1 | 0.9
788 | 1 | 31.3836 | 5.4063 | 0 | 0 | 2 | 1 | 0 | 138 | 1 | 1.1 | 0.9
789 | 1 | 26.7967 | 16.6584 | 0 | 0 | 2 | 1 | 0 | 69 | 1 | 1.1 | 0.9
790 | 1 | 24.2422 | 8.8478 | 0 | 0 | 2 | 1 | 0 | 69 | 1 | 1.1 | 0.9
791 | 1 | 12.1536 | 5.7164 | 0 | 0 | 2 | 1 | 0 | 69 | 1 | 1.1 | 0.9
792 | 1 | 8.2213 | 3.326 | 0 | 0 | 2 | 1 | 0 | 69 | 1 | 1.1 | 0.9
793 | 1 | 0 | 0 | 0 | 0 | 2 | 1 | 0 | 69 | 1 | 1.1 | 0.9
794 | 1 | 26.8786 | 8.6864 | 0 | 0 | 2 | 1 | 0 | 138 | 1 | 1.1 | 0.9
795 | 1 | 0 | 0 | 0 | 0 | 2 | 1 | 0 | 138 | 1 | 1.1 | 0.9
796 | 1 | 33.6716 | 5.2435 | 0 | 0 | 2 | 1 | 0 | 69 | 1 | 1.1 | 0.9
797 | 1 | 31.3047 | 5.8449 | 0 | 0 | 2 | 1 | 0 | 69 | 1 | 1.1 | 0.9
798 | 1 | 27.5889 | 7.9741 | 0 | 41.8975 | 2 | 1 | 0 | 69 | 1 | 1.1 | 0.9
799 | 1 | 18.2235 | 5.8194 | 0 | 0 | 2 | 1 | 0 | 69 | 1 | 1.1 | 0.9
800 | 1 | 48.0531 | 11.1611 | 0 | 0 | 2 | 1 | 0 | 69 | 1 | 1.1 | 0.9
801 | 1 | 0 | 0 | 0 | 0 | 2 | 1 | 0 | 138 | 1 | 1.1 | 0.9
802 | 1 | 34.872 | 7.1371 | 0 | 0 | 2 | 1 | 0 | 69 | 1 | 1.1 | 0.9
803 | 1 | 0 | 0 | 0 | 0 | 2 | 1 | 0 | 138 | 1 | 1.1 | 0.9
804 | 1 | 25.8011 | 8.9859 | 0 | 0 | 2 | 1 | 0 | 69 | 1 | 1.1 | 0.9
805 | 1 | 31.8781 | 10.242 | 0 | 0 | 2 | 1 | 0 | 69 | 1 | 1.1 | 0.9
806 | 1 | 0 | 0 | 0 | 0 | 2 | 1 | 0 | 138 | 1 | 1.1 | 0.9
807 | 1 | 65.1834 | 8.7191 | 0 | 0 | 2 | 1 | 0 | 69 | 1 | 1.1 | 0.9
808 | 1 | 0 | 0 | 0 | 0 | 2 | 1 | 0 | 345 | 1 | 1.1 | 0.9
809 | 1 | 0 | 0 | 0 | 0 | 2 | 1 | 0 | 138 | 1 | 1.1 | 0.9
810 | 1 | 0 | 0 | 0 | 0 | 2 | 1 | 0 | 69 | 1 | 1.1 | 0.9
811 | 1 | 46.7907 | 13.901 | 0 | 0 | 2 | 1 | 0 | 138 | 1 | 1.1 | 0.9
812 | 1 | 0 | 0 | 0 | 0 | 2 | 1 | 0 | 138 | 1 | 1.1 | 0.9
813 | 1 | 0 | 0 | 0 | 0 | 2 | 1 | 0 | 69 | 1 | 1.1 | 0.9
814 | 1 | 40.4203 | 23.2893 | 0 | 0 | 2 | 1 | 0 | 138 | 1 | 1.1 | 0.9
815 | 1 | 22.6856 | 12.1706 | 0 | 1.5224 | 2 | 1 | 0 | 69 | 1 | 1.1 | 0.9
816 | 1 | 26.4423 | 8.6049 | 0 | 0 | 2 | 1 | 0 | 69 | 1 | 1.1 | 0.9
817 | 1 | 10.2223 | 0.90218 | 0 | 0 | 2 | 1 | 0 | 69 | 1 | 1.1 | 0.9
818 | 1 | 0 | 0 | 0 | 0 | 2 | 1 | 0 | 138 | 1 | 1.1 | 0.9
819 | 1 | 0 | 0 | 0 | 0 | 2 | 1 | 0 | 69 | 1 | 1.1 | 0.9
820 | 1 | 93.194 | 20.566 | 0 | 0 | 2 | 1 | 0 | 138 | 1 | 1.1 | 0.9
821 | 1 | 35.879 | 5.935 | 0 | 0 | 2 | 1 | 0 | 69 | 1 | 1.1 | 0.9
822 | 1 | 55.5872 | 17.5804 | 0 | 0 | 2 | 1 | 0 | 69 | 1 | 1.1 | 0.9
823 | 1 | 0 | 0 | 0 | 0 | 2 | 1 | 0 | 138 | 1 | 1.1 | 0.9
824 | 1 | 57.9677 | 7.1491 | 0 | 0 | 2 | 1 | 0 | 69 | 1 | 1.1 | 0.9
825 | 1 | 0 | 0 | 0 | 0 | 2 | 1 | 0 | 138 | 1 | 1.1 | 0.9
826 | 1 | 86.062 | 27.3543 | 0 | 0 | 2 | 1 | 0 | 69 | 1 | 1.1 | 0.9
827 | 1 | 0 | 0 | 0 | 0 | 2 | 1 | 0 | 138 | 1 | 1.1 | 0.9
828 | 1 | 68.3029 | 32.7462 | 0 | 0 | 2 | 1 | 0 | 69 | 1 | 1.1 | 0.9
829 | 1 | 0 | 0 | 0 | 0 | 2 | 1 | 0 | 69 | 1 | 1.1 | 0.9
830 | 1 | 34.3414 | 10.4421 | 0 | 0 | 2 | 1 | 0 | 69 | 1 | 1.1 | 0.9
831 | 1 | 42.9743 | 9.0111 | 0 | 0 | 2 | 1 | 0 | 69 | 1 | 1.1 | 0.9
832 | 1 | 44.5231 | 27.5132 | 0 | 0 | 2 | 1 | 0 | 69 | 1 | 1.1 | 0.9
833 | 1 | 41.7434 | 14.3972 | 0 | 0 | 2 | 1 | 0 | 69 | 1 | 1.1 | 0.9
834 | 1 | 40.0709 | 8.1697 | 0 | 0 | 2 | 1 | 0 | 138 | 1 | 1.1 | 0.9
835 | 1 | 94.9911 | 35.3918 | 0 | 0 | 2 | 1 | 0 | 138 | 1 | 1.1 | 0.9
836 | 1 | 0 | 0 | 0 | 0 | 2 | 1 | 0 | 138 | 1 | 1.1 | 0.9
837 | 1 | 0 | 0 | 0 | 0 | 2 | 1 | 0 | 69 | 1 | 1.1 | 0.9
838 | 1 | 81.4337 | 21.6387 | 0 | 0 | 2 | 1 | 0 | 138 | 1 | 1.1 | 0.9
839 | 1 | 0 | 0 | 0 | 0 | 2 | 1 | 0 | 138 | 1 | 1.1 | 0.9
840 | 1 | 0 | 0 | 0 | 0 | 2 | 1 | 0 | 69 | 1 | 1.1 | 0.9
841 | 1 | 55.2655 | 10.6071 | 0 | 0 | 2 | 1 | 0 | 138 | 1 | 1.1 | 0.9
842 | 1 | 0 | 0 | 0 | 135.2178 | 2 | 1 | 0 | 345 | 1 | 1.1 | 0.9
843 | 1 | 0 | 0 | 0 | 0 | 2 | 1 | 0 | 138 | 1 | 1.1 | 0.9
844 | 1 | 0 | 0 | 0 | 0 | 2 | 1 | 0 | 69 | 1 | 1.1 | 0.9
845 | 1 | 75.7195 | 18.7255 | 0 | 0 | 2 | 1 | 0 | 138 | 1 | 1.1 | 0.9
846 | 1 | 50.2962 | 18.2509 | 0 | 0 | 2 | 1 | 0 | 69 | 1 | 1.1 | 0.9
847 | 1 | 0 | 0 | 0 | 0 | 2 | 1 | 0 | 138 | 1 | 1.1 | 0.9
848 | 1 | 51.0401 | 12.2957 | 0 | 0 | 2 | 1 | 0 | 69 | 1 | 1.1 | 0.9
849 | 1 | 0 | 0 | 0 | 0 | 2 | 1 | 0 | 138 | 1 | 1.1 | 0.9
850 | 1 | 0 | 0 | 0 | 0 | 2 | 1 | 0 | 69 | 1 | 1.1 | 0.9
851 | 1 | 60.4813 | 24.319 | 0 | 0 | 2 | 1 | 0 | 138 | 1 | 1.1 | 0.9
852 | 1 | 25.5143 | 4.7064 | 0 | 0 | 2 | 1 | 0 | 69 | 1 | 1.1 | 0.9
853 | 1 | 41.9754 | 7.4436 | 0 | 92.014 | 2 | 1 | 0 | 69 | 1 | 1.1 | 0.9
854 | 1 | 38.0454 | 2.3433 | 0 | 23.2635 | 2 | 1 | 0 | 69 | 1 | 1.1 | 0.9
855 | 1 | 28.3425 | 5.2391 | 0 | 0 | 2 | 1 | 0 | 69 | 1 | 1.1 | 0.9
856 | 1 | 39.0888 | 13.6487 | 0 | 0 | 2 | 1 | 0 | 69 | 1 | 1.1 | 0.9
857 | 1 | 30.4178 | 5.6375 | 0 | 0 | 2 | 1 | 0 | 69 | 1 | 1.1 | 0.9
858 | 1 | 64.2656 | 21.8571 | 0 | 0 | 2 | 1 | 0 | 138 | 1 | 1.1 | 0.9
859 | 1 | 66.2449 | 19.2898 | 0 | 0 | 2 | 1 | 0 | 138 | 1 | 1.1 | 0.9
860 | 1 | 24.1703 | 3.6902 | 0 | 0 | 2 | 1 | 0 | 69 | 1 | 1.1 | 0.9
861 | 1 | 23.1981 | 5.6371 | 0 | 0 | 2 | 1 | 0 | 138 | 1 | 1.1 | 0.9
862 | 1 | 52.781 | 13.2693 | 0 | 0 | 2 | 1 | 0 | 138 | 1 | 1.1 | 0.9
863 | 1 | 0 | 0 | 0 | 0 | 2 | 1 | 0 | 345 | 1 | 1.1 | 0.9
864 | 1 | 34.7378 | 10.1195 | 0 | 0 | 2 | 1 | 0 | 138 | 1 | 1.1 | 0.9
865 | 1 | 40.1155 | 6.41 | 0 | 0 | 2 | 1 | 0 | 69 | 1 | 1.1 | 0.9
866 | 1 | 0 | 0 | 0 | 0 | 2 | 1 | 0 | 69 | 1 | 1.1 | 0.9
867 | 1 | 33.8155 | 6.6999 | 0 | 0 | 2 | 1 | 0 | 69 | 1 | 1.1 | 0.9
868 | 1 | 0 | 0 | 0 | 0 | 2 | 1 | 0 | 69 | 1 | 1.1 | 0.9
869 | 1 | 35.3862 | 20.1628 | 0 | 0 | 2 | 1 | 0 | 69 | 1 | 1.1 | 0.9
870 | 1 | 20.4502 | 5.2842 | 0 | 0 | 2 | 1 | 0 | 69 | 1 | 1.1 | 0.9
871 | 1 | 20.4003 | 6.8438 | 0 | 0 | 2 | 1 | 0 | 69 | 1 | 1.1 | 0.9
872 | 1 | 98.1458 | 22.0597 | 0 | 0 | 2 | 1 | 0 | 138 | 1 | 1.1 | 0.9
873 | 1 | 56.8286 | 3.3668 | 0 | 0 | 2 | 1 | 0 | 138 | 1 | 1.1 | 0.9
874 | 1 | 52.8891 | 10.0779 | 0 | 0 | 2 | 1 | 0 | 69 | 1 | 1.1 | 0.9
875 | 1 | 63.4923 | 10.0387 | 0 | 0 | 2 | 1 | 0 | 69 | 1 | 1.1 | 0.9
876 | 1 | 31.3037 | 10.5766 | 0 | 0 | 2 | 1 | 0 | 69 | 1 | 1.1 | 0.9
877 | 1 | 37.0944 | 11.8732 | 0 | 0 | 2 | 1 | 0 | 69 | 1 | 1.1 | 0.9
878 | 1 | 0 | 0 | 0 | 0 | 2 | 1 | 0 | 138 | 1 | 1.1 | 0.9
879 | 1 | 65.835 | 47.7801 | 0 | 0 | 2 | 1 | 0 | 69 | 1 | 1.1 | 0.9
880 | 1 | 0 | 0 | 0 | 0 | 2 | 1 | 0 | 138 | 1 | 1.1 | 0.9
881 | 1 | 0 | 0 | 0 | 0 | 2 | 1 | 0 | 138 | 1 | 1.1 | 0.9
882 | 1 | 0 | 0 | 0 | 0 | 2 | 1 | 0 | 69 | 1 | 1.1 | 0.9
883 | 1 | 77.9499 | 14.8419 | 0 | 0 | 2 | 1 | 0 | 138 | 1 | 1.1 | 0.9
884 | 1 | 33.4849 | 0.92722 | 0 | 0 | 2 | 1 | 0 | 69 | 1 | 1.1 | 0.9
885 | 1 | 0 | 0 | 0 | 0 | 2 | 1 | 0 | 345 | 1 | 1.1 | 0.9
886 | 1 | 35.403 | 4.5858 | 0 | 0 | 2 | 1 | 0 | 138 | 1 | 1.1 | 0.9
887 | 1 | 0 | 0 | 0 | 0 | 2 | 1 | 0 | 345 | 1 | 1.1 | 0.9
888 | 1 | 29.9569 | 13.0167 | 0 | 0 | 2 | 1 | 0 | 69 | 1 | 1.1 | 0.9
889 | 1 | 29.8858 | 2.6415 | 0 | 0 | 2 | 1 | 0 | 69 | 1 | 1.1 | 0.9
890 | 1 | 50.0006 | 9.736 | 0 | 0 | 2 | 1 | 0 | 69 | 1 | 1.1 | 0.9
891 | 1 | 31.9849 | 10.6446 | 0 | 0 | 2 | 1 | 0 | 69 | 1 | 1.1 | 0.9
892 | 1 | 44.3019 | 4.1052 | 0 | 0 | 2 | 1 | 0 | 69 | 1 | 1.1 | 0.9
893 | 1 | 0 | 0 | 0 | 0 | 2 | 1 | 0 | 69 | 1 | 1.1 | 0.9
894 | 1 | 21.1567 | 1.8986 | 0 | 0 | 2 | 1 | 0 | 69 | 1 | 1.1 | 0.9
895 | 1 | 23.4895 | 5.6586 | 0 | 0 | 2 | 1 | 0 | 69 | 1 | 1.1 | 0.9
896 | 1 | 0 | 0 | 0 | 0 | 2 | 1 | 0 | 138 | 1 | 1.1 | 0.9
897 | 1 | 0 | 0 | 0 | 0 | 2 | 1 | 0 | 69 | 1 | 1.1 | 0.9
898 | 1 | 89.1624 | 48.4278 | 0 | 0 | 2 | 1 | 0 | 138 | 1 | 1.1 | 0.9
899 | 1 | 32.4574 | 7.3195 | 0 | 0 | 2 | 1 | 0 | 69 | 1 | 1.1 | 0.9
900 | 1 | 0 | 0 | 0 | 0 | 2 | 1 | 0 | 138 | 1 | 1.1 | 0.9
901 | 1 | 0 | 0 | 0 | 0 | 2 | 1 | 0 | 69 | 1 | 1.1 | 0.9
902 | 1 | 80.608 | 10.2904 | 0 | 0 | 2 | 1 | 0 | 138 | 1 | 1.1 | 0.9
903 | 1 | 57.9202 | 3.4756 | 0 | 0 | 2 | 1 | 0 | 69 | 1 | 1.1 | 0.9
904 | 1 | 0 | 0 | 0 | 0 | 2 | 1 | 0 | 138 | 1 | 1.1 | 0.9
905 | 1 | 61.7205 | 12.1787 | 0 | 0 | 2 | 1 | 0 | 69 | 1 | 1.1 | 0.9
906 | 1 | 0 | 0 | 0 | 0 | 2 | 1 | 0 | 138 | 1 | 1.1 | 0.9
907 | 1 | 40.4954 | 15.0022 | 0 | 0 | 2 | 1 | 0 | 69 | 1 | 1.1 | 0.9
908 | 1 | 39.9746 | 11.6099 | 0 | 0 | 2 | 1 | 0 | 69 | 1 | 1.1 | 0.9
909 | 1 | 36.6427 | 6.4883 | 0 | 0 | 2 | 1 | 0 | 69 | 1 | 1.1 | 0.9
910 | 1 | 24.1865 | 1.6318 | 0 | 37.7175 | 2 | 1 | 0 | 69 | 1 | 1.1 | 0.9
911 | 1 | 24.3718 | 1.9223 | 0 | 0 | 2 | 1 | 0 | 69 | 1 | 1.1 | 0.9
912 | 1 | 43.3751 | 4.3639 | 0 | 0 | 2 | 1 | 0 | 138 | 1 | 1.1 | 0.9
913 | 1 | 0 | 0 | 0 | 0 | 2 | 1 | 0 | 138 | 1 | 1.1 | 0.9
914 | 1 | 34.1082 | 4.7206 | 0 | 0 | 2 | 1 | 0 | 69 | 1 | 1.1 | 0.9
915 | 1 | 0 | 0 | 0 | 0 | 2 | 1 | 0 | 138 | 1 | 1.1 | 0.9
916 | 1 | 37.6608 | 6.5323 | 0 | 0 | 2 | 1 | 0 | 69 | 1 | 1.1 | 0.9
917 | 1 | 17.8135 | 9.0745 | 0 | 0 | 2 | 1 | 0 | 69 | 1 | 1.1 | 0.9
918 | 1 | 24.267 | 3.2359 | 0 | 0 | 2 | 1 | 0 | 138 | 1 | 1.1 | 0.9
919 | 1 | 10.3473 | 1.3883 | 0 | 0 | 2 | 1 | 0 | 69 | 1 | 1.1 | 0.9
920 | 1 | 21.5246 | 7.6568 | 0 | 0 | 2 | 1 | 0 | 69 | 1 | 1.1 | 0.9
921 | 1 | 21.2542 | 3.8625 | 0 | 0 | 2 | 1 | 0 | 69 | 1 | 1.1 | 0.9
922 | 1 | 13.9669 | 2.5022 | 0 | 0 | 2 | 1 | 0 | 69 | 1 | 1.1 | 0.9
923 | 1 | 23.7533 | 3.1131 | 0 | 0 | 2 | 1 | 0 | 69 | 1 | 1.1 | 0.9
924 | 1 | 12.6402 | 3.7835 | 0 | 0 | 2 | 1 | 0 | 69 | 1 | 1.1 | 0.9
925 | 1 | 0 | 0 | 0 | -59.3391 | 2 | 1 | 0 | 345 | 1 | 1.1 | 0.9
926 | 1 | 0 | 0 | 0 | 0 | 2 | 1 | 0 | 138 | 1 | 1.1 | 0.9
927 | 1 | 31.4323 | 10.3746 | 0 | 0 | 2 | 1 | 0 | 69 | 1 | 1.1 | 0.9
928 | 1 | 0 | 0 | 0 | 0 | 2 | 1 | 0 | 345 | 1 | 1.1 | 0.9
929 | 1 | 30.3379 | 19.3985 | 0 | 43.3169 | 2 | 1 | 0 | 69 | 1 | 1.1 | 0.9
930 | 1 | 0 | 0 | 0 | 0 | 2 | 1 | 0 | 138 | 1 | 1.1 | 0.9
931 | 1 | 0 | 0 | 0 | 0 | 2 | 1 | 0 | 69 | 1 | 1.1 | 0.9
932 | 1 | 18.6397 | 3.6411 | 0 | 0 | 2 | 1 | 0 | 138 | 1 | 1.1 | 0.9
933 | 1 | 16.0791 | 1.5907 | 0 | 0 | 2 | 1 | 0 | 69 | 1 | 1.1 | 0.9
934 | 1 | 28.8825 | 6.2088 | 0 | 0 | 2 | 1 | 0 | 69 | 1 | 1.1 | 0.9
935 | 1 | 16.9378 | 8.7372 | 0 | 0 | 2 | 1 | 0 | 69 | 1 | 1.1 | 0.9
936 | 1 | 0 | 0 | 0 | 0 | 2 | 1 | 0 | 138 | 1 | 1.1 | 0.9
937 | 1 | 0 | 0 | 0 | 0 | 2 | 1 | 0 | 69 | 1 | 1.1 | 0.9
938 | 1 | 34.886 | 22.62 | 0 | 0 | 2 | 1 | 0 | 138 | 1 | 1.1 | 0.9
939 | 1 | 9.7321 | 3.334 | 0 | 0 | 2 | 1 | 0 | 69 | 1 | 1.1 | 0.9
940 | 1 | 15.0297 | 3.7623 | 0 | 0 | 2 | 1 | 0 | 69 | 1 | 1.1 | 0.9
941 | 1 | 26.2601 | 1.6363 | 0 | 0 | 2 | 1 | 0 | 69 | 1 | 1.1 | 0.9
942 | 1 | 23.0232 | 7.4085 | 0 | 0 | 2 | 1 | 0 | 69 | 1 | 1.1 | 0.9
943 | 1 | 29.3294 | 16.6393 | 0 | 0 | 2 | 1 | 0 | 138 | 1 | 1.1 | 0.9
944 | 1 | 13.5737 | 3.7543 | 0 | 0 | 2 | 1 | 0 | 69 | 1 | 1.1 | 0.9
945 | 1 | 0 | 0 | 0 | 0 | 2 | 1 | 0 | 138 | 1 | 1.1 | 0.9
946 | 1 | 0 | 0 | 0 | 0 | 2 | 1 | 0 | 69 | 1 | 1.1 | 0.9
947 | 1 | 33.9835 | 6.6569 | 0 | 0 | 2 | 1 | 0 | 138 | 1 | 1.1 | 0.9
948 | 1 | 24.83 | 7.5774 | 0 | 0 | 2 | 1 | 0 | 138 | 1 | 1.1 | 0.9
949 | 1 | 0 | 0 | 0 | 0 | 2 | 1 | 0 | 138 | 1 | 1.1 | 0.9
950 | 1 | 0 | 0 | 0 | 0 | 2 | 1 | 0 | 69 | 1 | 1.1 | 0.9
951 | 1 | 29.0045 | 9.3213 | 0 | 0 | 2 | 1 | 0 | 138 | 1 | 1.1 | 0.9
952 | 1 | 8.4891 | 3.2557 | 0 | 0 | 2 | 1 | 0 | 69 | 1 | 1.1 | 0.9
953 | 1 | 24.3127 | 6.6849 | 0 | 0 | 2 | 1 | 0 | 69 | 1 | 1.1 | 0.9
954 | 1 | 0 | 0 | 0 | 0 | 2 | 1 | 0 | 138 | 1 | 1.1 | 0.9
955 | 1 | 50.9918 | 9.8238 | 0 | 0 | 2 | 1 | 0 | 69 | 1 | 1.1 | 0.9
956 | 1 | 0 | 0 | 0 | 0 | 2 | 1 | 0 | 138 | 1 | 1.1 | 0.9
957 | 1 | 25.2257 | 8.9005 | 0 | 0 | 2 | 1 | 0 | 69 | 1 | 1.1 | 0.9
958 | 1 | 0 | 0 | 0 | 0 | 2 | 1 | 0 | 138 | 1 | 1.1 | 0.9
959 | 1 | 29.8797 | 14.3584 | 0 | 0 | 2 | 1 | 0 | 69 | 1 | 1.1 | 0.9
960 | 1 | 0 | 0 | 0 | 0 | 2 | 1 | 0 | 138 | 1 | 1.1 | 0.9
961 | 1 | 14.0731 | 3.009 | 0 | 0 | 2 | 1 | 0 | 69 | 1 | 1.1 | 0.9
962 | 1 | 21.0011 | 7.1531 | 0 | 0 | 2 | 1 | 0 | 69 | 1 | 1.1 | 0.9
963 | 1 | 0 | 0 | 0 | 0 | 2 | 1 | 0 | 138 | 1 | 1.1 | 0.9
964 | 1 | 0 | 0 | 0 | 0 | 2 | 1 | 0 | 69 | 1 | 1.1 | 0.9
965 | 1 | 32.8638 | 0.83559 | 0 | 0 | 2 | 1 | 0 | 138 | 1 | 1.1 | 0.9
966 | 1 | 15.0365 | 3.3389 | 0 | 0 | 2 | 1 | 0 | 69 | 1 | 1.1 | 0.9
967 | 1 | 0 | 0 | 0 | 0 | 2 | 1 | 0 | 138 | 1 | 1.1 | 0.9
968 | 1 | 16.1854 | 7.7684 | 0 | 0 | 2 | 1 | 0 | 69 | 1 | 1.1 | 0.9
969 | 1 | 17.228 | 6.9149 | 0 | 0 | 2 | 1 | 0 | 69 | 1 | 1.1 | 0.9
970 | 1 | 27.0441 | 3.5668 | 0 | 0 | 2 | 1 | 0 | 138 | 1 | 1.1 | 0.9
971 | 1 | 25.3924 | 6.8742 | 0 | 0 | 2 | 1 | 0 | 69 | 1 | 1.1 | 0.9
972 | 1 | 0 | 0 | 0 | 0 | 2 | 1 | 0 | 345 | 1 | 1.1 | 0.9
973 | 1 | 0 | 0 | 0 | 35 | 2 | 1 | 0 | 138 | 1 | 1.1 | 0.9
974 | 1 | 57.3329 | 22.5601 | 0 | 0 | 2 | 1 | 0 | 345 | 1 | 1.1 | 0.9
975 | 1 | 33.8582 | 6.2553 | 0 | 0 | 2 | 1 | 0 | 69 | 1 | 1.1 | 0.9
976 | 1 | 49.2668 | 9.4791 | 0 | 0 | 2 | 1 | 0 | 69 | 1 | 1.1 | 0.9
977 | 1 | 0 | 0 | 0 | 0 | 2 | 1 | 0 | 138 | 1 | 1.1 | 0.9
978 | 1 | 39.7036 | 5.9293 | 0 | 0 | 2 | 1 | 0 | 69 | 1 | 1.1 | 0.9
979 | 1 | 0 | 0 | 0 | 0 | 2 | 1 | 0 | 138 | 1 | 1.1 | 0.9
980 | 1 | 21.9116 | 2.92 | 0 | 0 | 2 | 1 | 0 | 69 | 1 | 1.1 | 0.9
981 | 1 | 0 | 0 | 0 | 0 | 2 | 1 | 0 | 138 | 1 | 1.1 | 0.9
982 | 1 | 0 | 0 | 0 | 0 | 2 | 1 | 0 | 69 | 1 | 1.1 | 0.9
983 | 1 | 57.2736 | 20.439 | 0 | 0 | 2 | 1 | 0 | 138 | 1 | 1.1 | 0.9
984 | 1 | 0 | 0 | 0 | 0 | 2 | 1 | 0 | 138 | 1 | 1.1 | 0.9
985 | 1 | 48.3979 | 16.393 | 0 | 0 | 2 | 1 | 0 | 69 | 1 | 1.1 | 0.9
986 | 1 | 0 | 0 | 0 | 0 | 2 | 1 | 0 | 138 | 1 | 1.1 | 0.9
987 | 1 | 21.4286 | 9.0002 | 0 | 0 | 2 | 1 | 0 | 69 | 1 | 1.1 | 0.9
988 | 1 | 28.5402 | 3.9075 | 0 | 0 | 2 | 1 | 0 | 69 | 1 | 1.1 | 0.9
989 | 1 | 0 | 0 | 0 | 0 | 2 | 1 | 0 | 138 | 1 | 1.1 | 0.9
990 | 1 | 0 | 0 | 0 | 0 | 2 | 1 | 0 | 69 | 1 | 1.1 | 0.9
991 | 1 | 33.5607 | 11.3438 | 0 | 0 | 2 | 1 | 0 | 138 | 1 | 1.1 | 0.9
992 | 1 | 40.3755 | 17.7399 | 0 | 0 | 2 | 1 | 0 | 138 | 1 | 1.1 | 0.9
993 | 1 | 0 | 0 | 0 | 0 | 2 | 1 | 0 | 69 | 1 | 1.1 | 0.9
994 | 1 | 14.3554 | 3.8363 | 0 | 0 | 2 | 1 | 0 | 69 | 1 | 1.1 | 0.9
995 | 1 | 0 | 0 | 0 | 0 | 2 | 1 | 0 | 138 | 1 | 1.1 | 0.9
996 | 1 | 20.3589 | 8.1876 | 0 | 0 | 2 | 1 | 0 | 69 | 1 | 1.1 | 0.9
997 | 1 | 0 | 0 | 0 | 0 | 2 | 1 | 0 | 138 | 1 | 1.1 | 0.9
998 | 1 | 30.0597 | 3.5685 | 0 | 0 | 2 | 1 | 0 | 69 | 1 | 1.1 | 0.9
999 | 1 | 21.36 | 5.4693 | 0 | 0 | 2 | 1 | 0 | 69 | 1 | 1.1 | 0.9
1000 | 1 | 0 | 0 | 0 | 0 | 2 | 1 | 0 | 138 | 1 | 1.1 | 0.9
1001 | 1 | 0 | 0 | 0 | 0 | 2 | 1 | 0 | 69 | 1 | 1.1 | 0.9
1002 | 1 | 33.2612 | 8.7859 | 0 | 0 | 2 | 1 | 0 | 138 | 1 | 1.1 | 0.9
1003 | 1 | 18.6406 | 5.4859 | 0 | 0 | 2 | 1 | 0 | 69 | 1 | 1.1 | 0.9
1004 | 1 | 0 | 0 | 0 | 0 | 2 | 1 | 0 | 138 | 1 | 1.1 | 0.9
1005 | 1 | 0 | 0 | 0 | 0 | 2 | 1 | 0 | 69 | 1 | 1.1 | 0.9
1006 | 1 | 50.3786 | 23.7127 | 0 | 0 | 2 | 1 | 0 | 138 | 1 | 1.1 | 0.9
1007 | 1 | 0 | 0 | 0 | 0 | 2 | 1 | 0 | 138 | 1 | 1.1 | 0.9
1008 | 1 | 48.1663 | 13.7463 | 0 | 0 | 2 | 1 | 0 | 69 | 1 | 1.1 | 0.9
1009 | 1 | 0 | 0 | 0 | 0 | 2 | 1 | 0 | 138 | 1 | 1.1 | 0.9
1010 | 1 | 0 | 0 | 0 | 0 | 2 | 1 | 0 | 345 | 1 | 1.1 | 0.9
1011 | 1 | 0 | 0 | 0 | 0 | 2 | 1 | 0 | 138 | 1 | 1.1 | 0.9
1012 | 1 | 50.816 | 8.2979 | 0 | 0 | 2 | 1 | 0 | 345 | 1 | 1.1 | 0.9
1013 | 1 | 0 | 0 | 0 | 95.8268 | 2 | 1 | 0 | 138 | 1 | 1.1 | 0.9
1014 | 1 | 32.211 | 13.5667 | 0 | 0 | 2 | 1 | 0 | 69 | 1 | 1.1 | 0.9
1015 | 1 | 33.6132 | 6.2084 | 0 | 0 | 2 | 1 | 0 | 69 | 1 | 1.1 | 0.9
1016 | 1 | 35.8584 | 20.6402 | 0 | 0 | 2 | 1 | 0 | 69 | 1 | 1.1 | 0.9
1017 | 1 | 0 | 0 | 0 | 0 | 2 | 1 | 0 | 138 | 1 | 1.1 | 0.9
1018 | 1 | 0 | 0 | 0 | 0 | 2 | 1 | 0 | 69 | 1 | 1.1 | 0.9
1019 | 1 | 36.3726 | 18.0651 | 0 | 0 | 2 | 1 | 0 | 138 | 1 | 1.1 | 0.9
1020 | 1 | 0 | 0 | 0 | 0 | 2 | 1 | 0 | 138 | 1 | 1.1 | 0.9
1021 | 1 | 11.7382 | 3.2321 | 0 | 0 | 2 | 1 | 0 | 69 | 1 | 1.1 | 0.9
1022 | 1 | 15.9435 | 2.1621 | 0 | 0 | 2 | 1 | 0 | 69 | 1 | 1.1 | 0.9
1023 | 1 | 16.4296 | 5.0957 | 0 | 0 | 2 | 1 | 0 | 69 | 1 | 1.1 | 0.9
1024 | 1 | 17.1079 | 9.7625 | 0 | 27.6733 | 2 | 1 | 0 | 69 | 1 | 1.1 | 0.9
1025 | 1 | 14.4004 | 2.2979 | 0 | 0 | 2 | 1 | 0 | 69 | 1 | 1.1 | 0.9
1026 | 1 | 22.1571 | 11.8972 | 0 | 0 | 2 | 1 | 0 | 69 | 1 | 1.1 | 0.9
1027 | 1 | 0 | 0 | 0 | 0 | 2 | 1 | 0 | 138 | 1 | 1.1 | 0.9
1028 | 1 | 22.3002 | 5.3591 | 0 | 0 | 2 | 1 | 0 | 69 | 1 | 1.1 | 0.9
1029 | 1 | 17.5325 | 2.7779 | 0 | 0 | 2 | 1 | 0 | 69 | 1 | 1.1 | 0.9
1030 | 1 | 6.4366 | 1.2398 | 0 | 0 | 2 | 1 | 0 | 69 | 1 | 1.1 | 0.9
1031 | 1 | 32.6826 | 2.419 | 0 | 0 | 2 | 1 | 0 | 69 | 1 | 1.1 | 0.9
1032 | 1 | 0 | 0 | 0 | 0 | 2 | 1 | 0 | 138 | 1 | 1.1 | 0.9
1033 | 1 | 33.3673 | 5.5821 | 0 | 0 | 2 | 1 | 0 | 69 | 1 | 1.1 | 0.9
1034 | 1 | 0 | 0 | 0 | 0 | 2 | 1 | 0 | 138 | 1 | 1.1 | 0.9
1035 | 1 | 0 | 0 | 0 | 0 | 2 | 1 | 0 | 138 | 1 | 1.1 | 0.9
1036 | 1 | 0 | 0 | 0 | 0 | 2 | 1 | 0 | 69 | 1 | 1.1 | 0.9
1037 | 1 | 19.9144 | 10.742 | 0 | 0 | 2 | 1 | 0 | 138 | 1 | 1.1 | 0.9
1038 | 1 | 14.488 | 3.2894 | 0 | 0 | 2 | 1 | 0 | 69 | 1 | 1.1 | 0.9
1039 | 1 | 0 | 0 | 0 | 0 | 2 | 1 | 0 | 138 | 1 | 1.1 | 0.9
1040 | 1 | 0 | 0 | 0 | 0 | 2 | 1 | 0 | 69 | 1 | 1.1 | 0.9
1041 | 1 | 20.9874 | 4.6339 | 0 | 0 | 2 | 1 | 0 | 138 | 1 | 1.1 | 0.9
1042 | 1 | 0 | 0 | 0 | 172.0521 | 2 | 1 | 0 | 345 | 1 | 1.1 | 0.9
1043 | 1 | 0 | 0 | 0 | 0 | 2 | 1 | 0 | 138 | 1 | 1.1 | 0.9
1044 | 1 | 0 | 0 | 0 | 0 | 2 | 1 | 0 | 69 | 1 | 1.1 | 0.9
1045 | 1 | 47.7458 | 11.4151 | 0 | 0 | 2 | 1 | 0 | 138 | 1 | 1.1 | 0.9
1046 | 1 | 0 | 0 | 0 | 0 | 2 | 1 | 0 | 138 | 1 | 1.1 | 0.9
1047 | 1 | 31.6835 | 10.8 | 0 | 0 | 2 | 1 | 0 | 69 | 1 | 1.1 | 0.9
1048 | 1 | 27.9724 | 1.8273 | 0 | 0 | 2 | 1 | 0 | 138 | 1 | 1.1 | 0.9
1049 | 1 | 15.646 | 6.7893 | 0 | 0 | 2 | 1 | 0 | 69 | 1 | 1.1 | 0.9
1050 | 1 | 0 | 0 | 0 | 0 | 2 | 1 | 0 | 138 | 1 | 1.1 | 0.9
1051 | 1 | 0 | 0 | 0 | 0 | 2 | 1 | 0 | 69 | 1 | 1.1 | 0.9
1052 | 1 | 28.3519 | 3.9093 | 0 | 0 | 2 | 1 | 0 | 138 | 1 | 1.1 | 0.9
1053 | 1 | 10.1471 | 1.885 | 0 | 0 | 2 | 1 | 0 | 69 | 1 | 1.1 | 0.9
1054 | 1 | 25.3092 | 4.7022 | 0 | 0 | 2 | 1 | 0 | 69 | 1 | 1.1 | 0.9
1055 | 1 | 0 | 0 | 0 | 0 | 2 | 1 | 0 | 138 | 1 | 1.1 | 0.9
1056 | 1 | 0 | 0 | 0 | 0 | 2 | 1 | 0 | 69 | 1 | 1.1 | 0.9
1057 | 1 | 44.725 | 11.2838 | 0 | 0 | 2 | 1 | 0 | 138 | 1 | 1.1 | 0.9
1058 | 1 | 33.3706 | 16.8983 | 0 | 0 | 2 | 1 | 0 | 69 | 1 | 1.1 | 0.9
1059 | 1 | 0 | 0 | 0 | 0 | 2 | 1 | 0 | 345 | 1 | 1.1 | 0.9
1060 | 1 | 0 | 0 | 0 | 0 | 2 | 1 | 0 | 138 | 1 | 1.1 | 0.9
1061 | 1 | 0 | 0 | 0 | 0 | 2 | 1 | 0 | 69 | 1 | 1.1 | 0.9
1062 | 1 | 72.4362 | 35.9853 | 0 | 0 | 2 | 1 | 0 | 138 | 1 | 1.1 | 0.9
1063 | 1 | 38.1009 | 6.2173 | 0 | 0 | 2 | 1 | 0 | 69 | 1 | 1.1 | 0.9
1064 | 1 | 16.4883 | 5.2108 | 0 | 0 | 2 | 1 | 0 | 69 | 1 | 1.1 | 0.9
1065 | 1 | 13.0488 | 5.6123 | 0 | 0 | 2 | 1 | 0 | 69 | 1 | 1.1 | 0.9
1066 | 1 | 0 | 0 | 0 | 49.9999 | 2 | 1 | 0 | 138 | 1 | 1.1 | 0.9
1067 | 1 | 0 | 0 | 0 | 0 | 2 | 1 | 0 | 100 | 1 | 1.1 | 0.9
1068 | 1 | 0 | 0 | 0 | -24.9251 | 2 | 1 | 0 | 69 | 1 | 1.1 | 0.9
1069 | 1 | 29.2835 | 6.9603 | 0 | 0 | 2 | 1 | 0 | 138 | 1 | 1.1 | 0.9
1070 | 1 | 20.5029 | 8.157 | 0 | 0 | 2 | 1 | 0 | 69 | 1 | 1.1 | 0.9
1071 | 1 | 27.9472 | 8.5795 | 0 | 0 | 2 | 1 | 0 | 69 | 1 | 1.1 | 0.9
1072 | 1 | 0 | 0 | 0 | 0 | 2 | 1 | 0 | 69 | 1 | 1.1 | 0.9
1073 | 1 | 32.5297 | 10.4167 | 0 | 0 | 2 | 1 | 0 | 138 | 1 | 1.1 | 0.9
1074 | 1 | 0 | 0 | 0 | 72.0688 | 2 | 1 | 0 | 345 | 1 | 1.1 | 0.9
1075 | 1 | 0 | 0 | 0 | 0 | 2 | 1 | 0 | 138 | 1 | 1.1 | 0.9
1076 | 1 | 0 | 0 | 0 | 0 | 2 | 1 | 0 | 69 | 1 | 1.1 | 0.9
1077 | 1 | 44.3062 | 7.3594 | 0 | 0 | 2 | 1 | 0 | 345 | 1 | 1.1 | 0.9
1078 | 1 | 24.1302 | 2.2964 | 0 | 0 | 2 | 1 | 0 | 69 | 1 | 1.1 | 0.9
1079 | 1 | 33.4637 | 8.0437 | 0 | 40.222 | 2 | 1 | 0 | 69 | 1 | 1.1 | 0.9
1080 | 1 | 40.8062 | 2.6699 | 0 | 0 | 2 | 1 | 0 | 138 | 1 | 1.1 | 0.9
1081 | 1 | 0 | 0 | 0 | 0 | 2 | 1 | 0 | 138 | 1 | 1.1 | 0.9
1082 | 1 | 0 | 0 | 0 | 0 | 2 | 1 | 0 | 69 | 1 | 1.1 | 0.9
1083 | 1 | 62.0147 | 14.5829 | 0 | 0 | 2 | 1 | 0 | 138 | 1 | 1.1 | 0.9
1084 | 1 | 25.1481 | 6.4527 | 0 | 0 | 2 | 1 | 0 | 69 | 1 | 1.1 | 0.9
1085 | 1 | 24.4336 | 5.5786 | 0 | 0 | 2 | 1 | 0 | 69 | 1 | 1.1 | 0.9
1086 | 1 | 0 | 0 | 0 | 0 | 2 | 1 | 0 | 138 | 1 | 1.1 | 0.9
1087 | 1 | 0 | 0 | 0 | 0 | 2 | 1 | 0 | 69 | 1 | 1.1 | 0.9
1088 | 1 | 43.7354 | 24.9403 | 0 | 0 | 2 | 1 | 0 | 138 | 1 | 1.1 | 0.9
1089 | 1 | 0 | 0 | 0 | 304.0213 | 2 | 1 | 0 | 345 | 1 | 1.1 | 0.9
1090 | 1 | 0 | 0 | 0 | 0 | 2 | 1 | 0 | 138 | 1 | 1.1 | 0.9
1091 | 1 | 79.8198 | 26.5163 | 0 | 0 | 2 | 1 | 0 | 69 | 1 | 1.1 | 0.9
1092 | 1 | 0 | 0 | 0 | 0 | 2 | 1 | 0 | 138 | 1 | 1.1 | 0.9
1093 | 1 | 21.9013 | 4.6925 | 0 | 0 | 2 | 1 | 0 | 69 | 1 | 1.1 | 0.9
1094 | 1 | 26.7014 | 5.3309 | 0 | 53.1766 | 2 | 1 | 0 | 69 | 1 | 1.1 | 0.9
1095 | 1 | 69.107 | 38.3119 | 0 | 0 | 2 | 1 | 0 | 138 | 1 | 1.1 | 0.9
1096 | 1 | 31.2106 | 11.9714 | 0 | 0 | 2 | 1 | 0 | 138 | 1 | 1.1 | 0.9
1097 | 1 | 35.1322 | 10.0405 | 0 | 0 | 2 | 1 | 0 | 69 | 1 | 1.1 | 0.9
1098 | 1 | 0 | 0 | 0 | 0 | 2 | 1 | 0 | 69 | 1 | 1.1 | 0.9
1099 | 1 | 11.8034 | 5.0405 | 0 | 0 | 2 | 1 | 0 | 69 | 1 | 1.1 | 0.9
1100 | 1 | 37.2911 | 10.7388 | 0 | 0 | 2 | 1 | 0 | 69 | 1 | 1.1 | 0.9
1101 | 1 | 18.146 | 4.4933 | 0 | 0 | 2 | 1 | 0 | 69 | 1 | 1.1 | 0.9
1102 | 1 | 0 | 0 | 0 | 0 | 2 | 1 | 0 | 138 | 1 | 1.1 | 0.9
1103 | 1 | 0 | 0 | 0 | 0 | 2 | 1 | 0 | 69 | 1 | 1.1 | 0.9
1104 | 1 | 34.6528 | 8.8523 | 0 | 0 | 2 | 1 | 0 | 138 | 1 | 1.1 | 0.9
1105 | 1 | 19.8058 | 7.1173 | 0 | 0 | 2 | 1 | 0 | 69 | 1 | 1.1 | 0.9
1106 | 1 | 0 | 0 | 0 | 184.4862 | 2 | 1 | 0 | 138 | 1 | 1.1 | 0.9
1107 | 1 | 0 | 0 | 0 | 0 | 2 | 1 | 0 | 69 | 1 | 1.1 | 0.9
1108 | 1 | 75.1361 | 13.247 | 0 | 0 | 2 | 1 | 0 | 138 | 1 | 1.1 | 0.9
1109 | 1 | 34.1553 | 10.8314 | 0 | 0 | 2 | 1 | 0 | 69 | 1 | 1.1 | 0.9
1110 | 1 | 31.252 | 7.5252 | 0 | 0 | 2 | 1 | 0 | 69 | 1 | 1.1 | 0.9
1111 | 1 | 0 | 0 | 0 | 0 | 2 | 1 | 0 | 138 | 1 | 1.1 | 0.9
1112 | 1 | 0 | 0 | 0 | 0 | 2 | 1 | 0 | 69 | 1 | 1.1 | 0.9
1113 | 1 | 38.4698 | 10.4464 | 0 | 0 | 2 | 1 | 0 | 138 | 1 | 1.1 | 0.9
1114 | 1 | 0 | 0 | 0 | 0 | 2 | 1 | 0 | 138 | 1 | 1.1 | 0.9
1115 | 1 | 0 | 0 | 0 | 0 | 2 | 1 | 0 | 100 | 1 | 1.1 | 0.9
1116 | 1 | 0 | 0 | 0 | 0 | 2 | 1 | 0 | 69 | 1 | 1.1 | 0.9
1117 | 1 | 13.9101 | 6.305 | 0 | 0 | 2 | 1 | 0 | 100 | 1 | 1.1 | 0.9
1118 | 1 | 12.2509 | 1.4396 | 0 | 0 | 2 | 1 | 0 | 69 | 1 | 1.1 | 0.9
1119 | 1 | 21.9759 | 6.5656 | 0 | 0 | 2 | 1 | 0 | 69 | 1 | 1.1 | 0.9
1120 | 1 | 0 | 0 | 0 | 0 | 2 | 1 | 0 | 138 | 1 | 1.1 | 0.9
1121 | 1 | 0 | 0 | 0 | 0 | 2 | 1 | 0 | 69 | 1 | 1.1 | 0.9
1122 | 1 | 28.6938 | 7.6876 | 0 | 0 | 2 | 1 | 0 | 138 | 1 | 1.1 | 0.9
1123 | 1 | 17.1646 | 6.9052 | 0 | 0 | 2 | 1 | 0 | 69 | 1 | 1.1 | 0.9
1124 | 1 | 51.6195 | 8.2436 | 0 | 0 | 2 | 1 | 0 | 69 | 1 | 1.1 | 0.9
1125 | 1 | 0 | 0 | 0 | 0 | 2 | 1 | 0 | 138 | 1 | 1.1 | 0.9
1126 | 1 | 0 | 0 | 0 | 0 | 2 | 1 | 0 | 69 | 1 | 1.1 | 0.9
1127 | 1 | 88.1761 | 15.2526 | 0 | 0 | 2 | 1 | 0 | 138 | 1 | 1.1 | 0.9
1128 | 1 | 0 | 0 | 0 | 489.1538 | 2 | 1 | 0 | 345 | 1 | 1.1 | 0.9
1129 | 1 | 0 | 0 | 0 | 0 | 2 | 1 | 0 | 138 | 1 | 1.1 | 0.9
1130 | 1 | 0 | 0 | 0 | 0 | 2 | 1 | 0 | 69 | 1 | 1.1 | 0.9
1131 | 1 | 62.6661 | 24.7346 | 0 | 0 | 2 | 1 | 0 | 138 | 1 | 1.1 | 0.9
1132 | 1 | 0 | 0 | 0 | 0 | 2 | 1 | 0 | 138 | 1 | 1.1 | 0.9
1133 | 1 | 34.4613 | 2.9418 | 0 | 0 | 2 | 1 | 0 | 69 | 1 | 1.1 | 0.9
1134 | 1 | 37.5421 | 15.0728 | 0 | 0 | 2 | 1 | 0 | 69 | 1 | 1.1 | 0.9
1135 | 1 | 0 | 0 | 0 | 0 | 2 | 1 | 0 | 138 | 1 | 1.1 | 0.9
1136 | 1 | 0 | 0 | 0 | 0 | 2 | 1 | 0 | 69 | 1 | 1.1 | 0.9
1137 | 1 | 65.3624 | 11.4446 | 0 | 0 | 2 | 1 | 0 | 138 | 1 | 1.1 | 0.9
1138 | 1 | 25.384 | 5.1851 | 0 | 0 | 2 | 1 | 0 | 69 | 1 | 1.1 | 0.9
1139 | 1 | 25.0411 | 15.1086 | 0 | 0 | 2 | 1 | 0 | 69 | 1 | 1.1 | 0.9
1140 | 1 | 47.735 | 10.7258 | 0 | 0 | 2 | 1 | 0 | 69 | 1 | 1.1 | 0.9
1141 | 1 | 13.1316 | 2.2518 | 0 | 18.8384 | 2 | 1 | 0 | 69 | 1 | 1.1 | 0.9
1142 | 1 | 42.9913 | 10.4224 | 0 | 0 | 2 | 1 | 0 | 138 | 1 | 1.1 | 0.9
1143 | 1 | 36.607 | 8.1354 | 0 | 0 | 2 | 1 | 0 | 69 | 1 | 1.1 | 0.9
1144 | 1 | 44.5692 | 8.3809 | 0 | 0 | 2 | 1 | 0 | 69 | 1 | 1.1 | 0.9
1145 | 1 | 0 | 0 | 0 | 0.0037414 | 2 | 1 | 0 | 345 | 1 | 1.1 | 0.9
1146 | 1 | 0 | 0 | 0 | 0 | 2 | 1 | 0 | 138 | 1 | 1.1 | 0.9
1147 | 1 | 0 | 0 | 0 | 0 | 2 | 1 | 0 | 69 | 1 | 1.1 | 0.9
1148 | 1 | 46.149 | 12.9936 | 0 | 0 | 2 | 1 | 0 | 345 | 1 | 1.1 | 0.9
1149 | 1 | 49.3742 | 4.4057 | 0 | 0 | 2 | 1 | 0 | 138 | 1 | 1.1 | 0.9
1150 | 1 | 22.1971 | 3.926 | 0 | 0 | 2 | 1 | 0 | 69 | 1 | 1.1 | 0.9
1151 | 1 | 21.4629 | 3.7376 | 0 | 0 | 2 | 1 | 0 | 69 | 1 | 1.1 | 0.9
1152 | 1 | 20.695 | 4.1559 | 0 | 0 | 2 | 1 | 0 | 69 | 1 | 1.1 | 0.9
1153 | 1 | 16.2343 | 1.2029 | 0 | 0 | 2 | 1 | 0 | 69 | 1 | 1.1 | 0.9
1154 | 1 | 0 | 0 | 0 | 220.9131 | 2 | 1 | 0 | 345 | 1 | 1.1 | 0.9
1155 | 1 | 0 | 0 | 0 | 0 | 2 | 1 | 0 | 138 | 1 | 1.1 | 0.9
1156 | 1 | 64.827 | 23.536 | 0 | 0 | 2 | 1 | 0 | 345 | 1 | 1.1 | 0.9
1157 | 1 | 23.6697 | 6.5992 | 0 | 0 | 2 | 1 | 0 | 69 | 1 | 1.1 | 0.9
1158 | 1 | 27.9454 | 4.7945 | 0 | 0 | 2 | 1 | 0 | 69 | 1 | 1.1 | 0.9
1159 | 1 | 9.062 | 4.3676 | 0 | 0 | 2 | 1 | 0 | 69 | 1 | 1.1 | 0.9
1160 | 1 | 27.0093 | 7.102 | 0 | 0 | 2 | 1 | 0 | 69 | 1 | 1.1 | 0.9
1161 | 1 | 0 | 0 | 0 | 0 | 2 | 1 | 0 | 69 | 1 | 1.1 | 0.9
1162 | 1 | 0 | 0 | 0 | 0 | 2 | 1 | 0 | 345 | 1 | 1.1 | 0.9
1163 | 1 | 30.6955 | 7.5277 | 0 | 0 | 2 | 1 | 0 | 138 | 1 | 1.1 | 0.9
1164 | 1 | 0 | 0 | 0 | 0 | 2 | 1 | 0 | 345 | 1 | 1.1 | 0.9
1165 | 1 | 19.6558 | 3.0997 | 0 | 0 | 2 | 1 | 0 | 69 | 1 | 1.1 | 0.9
1166 | 1 | 14.9951 | 3.4813 | 0 | 0 | 2 | 1 | 0 | 69 | 1 | 1.1 | 0.9
1167 | 1 | 0 | 0 | 0 | 0 | 2 | 1 | 0 | 345 | 1 | 1.1 | 0.9
1168 | 1 | 0 | 0 | 0 | 0 | 2 | 1 | 0 | 138 | 1 | 1.1 | 0.9
1169 | 1 | 0 | 0 | 0 | 0 | 2 | 1 | 0 | 69 | 1 | 1.1 | 0.9
1170 | 1 | 33.917 | 8.5635 | 0 | 0 | 2 | 1 | 0 | 138 | 1 | 1.1 | 0.9
1171 | 1 | 0 | 0 | 0 | 0 | 2 | 1 | 0 | 138 | 1 | 1.1 | 0.9
1172 | 1 | 42.4629 | 5.2996 | 0 | 0 | 2 | 1 | 0 | 69 | 1 | 1.1 | 0.9
1173 | 1 | 0 | 0 | 0 | 0 | 2 | 1 | 0 | 138 | 1 | 1.1 | 0.9
1174 | 1 | 0 | 0 | 0 | 0 | 2 | 1 | 0 | 138 | 1 | 1.1 | 0.9
1175 | 1 | 0 | 0 | 0 | 0 | 2 | 1 | 0 | 69 | 1 | 1.1 | 0.9
1176 | 1 | 52.5481 | 26.3587 | 0 | 0 | 2 | 1 | 0 | 138 | 1 | 1.1 | 0.9
1177 | 1 | 49.6521 | 8.6948 | 0 | 0 | 2 | 1 | 0 | 69 | 1 | 1.1 | 0.9
1178 | 1 | 22.5285 | 4.3941 | 0 | 0 | 2 | 1 | 0 | 69 | 1 | 1.1 | 0.9
1179 | 1 | 0 | 0 | 0 | 0 | 2 | 1 | 0 | 138 | 1 | 1.1 | 0.9
1180 | 1 | 46.1842 | 21.9638 | 0 | 0 | 2 | 1 | 0 | 69 | 1 | 1.1 | 0.9
1181 | 1 | 0 | 0 | 0 | 0 | 2 | 1 | 0 | 138 | 1 | 1.1 | 0.9
1182 | 1 | 55.2522 | 8.927 | 0 | 0 | 2 | 1 | 0 | 69 | 1 | 1.1 | 0.9
1183 | 1 | 0 | 0 | 0 | 0 | 2 | 1 | 0 | 138 | 1 | 1.1 | 0.9
1184 | 1 | 18.9909 | 6.315 | 0 | 0 | 2 | 1 | 0 | 69 | 1 | 1.1 | 0.9
1185 | 1 | 19.8279 | 5.2628 | 0 | 24.6326 | 2 | 1 | 0 | 69 | 1 | 1.1 | 0.9
1186 | 1 | 20.1469 | 4.8604 | 0 | 0 | 2 | 1 | 0 | 138 | 1 | 1.1 | 0.9
1187 | 1 | 10.7093 | 3.6099 | 0 | 0 | 2 | 1 | 0 | 69 | 1 | 1.1 | 0.9
1188 | 1 | 9.6254 | 1.783 | 0 | 0 | 2 | 1 | 0 | 69 | 1 | 1.1 | 0.9
1189 | 1 | 0 | 0 | 0 | 0 | 2 | 1 | 0 | 138 | 1 | 1.1 | 0.9
1190 | 1 | 0 | 0 | 0 | 0 | 2 | 1 | 0 | 69 | 1 | 1.1 | 0.9
1191 | 1 | 9.6476 | 5.4464 | 0 | 0 | 2 | 1 | 0 | 138 | 1 | 1.1 | 0.9
1192 | 1 | 10.6858 | 1.7524 | 0 | 2.7812 | 2 | 1 | 0 | 69 | 1 | 1.1 | 0.9
1193 | 1 | 26.835 | 7.0857 | 0 | 0 | 2 | 1 | 0 | 69 | 1 | 1.1 | 0.9
1194 | 1 | 27.5509 | 7.7307 | 0 | 0 | 2 | 1 | 0 | 69 | 1 | 1.1 | 0.9
1195 | 1 | 0 | 0 | 0 | 0 | 2 | 1 | 0 | 138 | 1 | 1.1 | 0.9
1196 | 1 | 31.0892 | 11.9283 | 0 | 0 | 2 | 1 | 0 | 69 | 1 | 1.1 | 0.9
1197 | 1 | 39.1686 | 19.8874 | 0 | 0 | 2 | 1 | 0 | 69 | 1 | 1.1 | 0.9
1198 | 1 | 17.4835 | 2.6318 | 0 | 0 | 2 | 1 | 0 | 69 | 1 | 1.1 | 0.9
1199 | 1 | 12.6101 | 2.0988 | 0 | 0 | 2 | 1 | 0 | 69 | 1 | 1.1 | 0.9
1200 | 1 | 31.9239 | 7.6036 | 0 | 0 | 2 | 1 | 0 | 69 | 1 | 1.1 | 0.9
1201 | 1 | 16.7112 | 3.1697 | 0 | 0 | 2 | 1 | 0 | 69 | 1 | 1.1 | 0.9
1202 | 1 | 0 | 0 | 0 | 0 | 2 | 1 | 0 | 138 | 1 | 1.1 | 0.9
1203 | 1 | 0 | 0 | 0 | 0 | 2 | 1 | 0 | 69 | 1 | 1.1 | 0.9
1204 | 1 | 23.0517 | 6.4585 | 0 | 0 | 2 | 1 | 0 | 138 | 1 | 1.1 | 0.9
1205 | 1 | 0 | 0 | 0 | 0 | 2 | 1 | 0 | 138 | 1 | 1.1 | 0.9
1206 | 1 | 0 | 0 | 0 | 0 | 2 | 1 | 0 | 69 | 1 | 1.1 | 0.9
1207 | 1 | 33.1211 | 13.2976 | 0 | 0 | 2 | 1 | 0 | 138 | 1 | 1.1 | 0.9
1208 | 1 | 0 | 0 | 0 | 0 | 2 | 1 | 0 | 69 | 1 | 1.1 | 0.9
1209 | 1 | 14.1078 | 2.6011 | 0 | 0 | 2 | 1 | 0 | 69 | 1 | 1.1 | 0.9
1210 | 1 | 0 | 0 | 0 | 0 | 2 | 1 | 0 | 345 | 1 | 1.1 | 0.9
1211 | 1 | 0 | 0 | 0 | 0 | 2 | 1 | 0 | 138 | 1 | 1.1 | 0.9
1212 | 2 | 0 | 0 | 0 | 0 | 2 | 1 | 0 | 20 | 1 | 1.1 | 0.9
1213 | 1 | 0 | 0 | 0 | 0 | 2 | 1 | 0 | 18 | 1 | 1.1 | 0.9
1214 | 2 | 0 | 0 | 0 | 0 | 2 | 1 | 0 | 13.8 | 1 | 1.1 | 0.9
1215 | 1 | 0 | 0 | 0 | 0 | 2 | 1 | 0 | 345 | 1 | 1.1 | 0.9
1216 | 2 | 0 | 0 | 0 | 0 | 2 | 1 | 0 | 138 | 1 | 1.1 | 0.9
1217 | 1 | 4.6119 | 2.5301 | 0 | 0 | 2 | 1 | 0 | 69 | 1 | 1.1 | 0.9
1218 | 1 | 0 | 0 | 0 | 0 | 2 | 1 | 0 | 138 | 1 | 1.1 | 0.9
1219 | 2 | 0 | 0 | 0 | 0 | 2 | 1 | 0 | 345 | 1 | 1.1 | 0.9
1220 | 1 | 0 | 0 | 0 | 0 | 2 | 1 | 0 | 138 | 1 | 1.1 | 0.9
1221 | 1 | 0 | 0 | 0 | 0 | 2 | 1 | 0 | 69 | 1 | 1.1 | 0.9
1222 | 1 | 0 | 0 | 0 | 0 | 2 | 1 | 0 | 345 | 1 | 1.1 | 0.9
1223 | 1 | 0 | 0 | 0 | -53.0231 | 2 | 1 | 0 | 345 | 1 | 1.1 | 0.9
1224 | 1 | 0 | 0 | 0 | 0 | 2 | 1 | 0 | 138 | 1 | 1.1 | 0.9
1225 | 1 | 0 | 0 | 0 | 0 | 2 | 1 | 0 | 69 | 1 | 1.1 | 0.9
1226 | 1 | 0 | 0 | 0 | 0 | 2 | 1 | 0 | 13.8 | 1 | 1.1 | 0.9
1227 | 2 | 0 | 0 | 0 | 0 | 2 | 1 | 0 | 13.8 | 1 | 1.1 | 0.9
1228 | 2 | 0 | 0 | 0 | 0 | 2 | 1 | 0 | 13.8 | 1 | 1.1 | 0.9
1229 | 2 | 0 | 0 | 0 | 0 | 2 | 1 | 0 | 13.8 | 1 | 1.1 | 0.9
1230 | 1 | 0 | 0 | 0 | 0 | 2 | 1 | 0 | 18 | 1 | 1.1 | 0.9
1231 | 1 | 0 | 0 | 0 | 0 | 2 | 1 | 0 | 345 | 1 | 1.1 | 0.9
1232 | 1 | 0 | 0 | 0 | 0 | 2 | 1 | 0 | 138 | 1 | 1.1 | 0.9
1233 | 1 | 0 | 0 | 0 | 0 | 2 | 1 | 0 | 69 | 1 | 1.1 | 0.9
1234 | 1 | 13.256 | 3.7314 | 0 | 0 | 2 | 1 | 0 | 138 | 1 | 1.1 | 0.9
1235 | 1 | 0 | 0 | 0 | 0 | 2 | 1 | 0 | 138 | 1 | 1.1 | 0.9
1236 | 1 | 0 | 0 | 0 | 0 | 2 | 1 | 0 | 69 | 1 | 1.1 | 0.9
1237 | 2 | 0 | 0 | 0 | 0 | 2 | 1 | 0 | 18 | 1 | 1.1 | 0.9
1238 | 1 | 0 | 0 | 0 | 0 | 2 | 1 | 0 | 13.8 | 1 | 1.1 | 0.9
1239 | 1 | 10.841 | 0.81699 | 0 | 0 | 2 | 1 | 0 | 138 | 1 | 1.1 | 0.9
1240 | 1 | 0 | 0 | 0 | -165.6393 | 2 | 1 | 0 | 345 | 1 | 1.1 | 0.9
1241 | 1 | 0 | 0 | 0 | 0 | 2 | 1 | 0 | 138 | 1 | 1.1 | 0.9
1242 | 1 | 0 | 0 | 0 | 0 | 2 | 1 | 0 | 69 | 1 | 1.1 | 0.9
1243 | 2 | 0 | 0 | 0 | 0 | 2 | 1 | 0 | 13.8 | 1 | 1.1 | 0.9
1244 | 2 | 0 | 0 | 0 | 0 | 2 | 1 | 0 | 18 | 1 | 1.1 | 0.9
1245 | 1 | 0 | 0 | 0 | 0 | 2 | 1 | 0 | 345 | 1 | 1.1 | 0.9
1246 | 1 | 0 | 0 | 0 | 0 | 2 | 1 | 0 | 69 | 1 | 1.1 | 0.9
1247 | 1 | 0 | 0 | 0 | 0 | 2 | 1 | 0 | 69 | 1 | 1.1 | 0.9
1248 | 1 | 0 | 0 | 0 | 0 | 2 | 1 | 0 | 345 | 1 | 1.1 | 0.9
1249 | 1 | 0 | 0 | 0 | 0 | 2 | 1 | 0 | 138 | 1 | 1.1 | 0.9
1250 | 1 | 0 | 0 | 0 | 0 | 2 | 1 | 0 | 69 | 1 | 1.1 | 0.9
1251 | 2 | 0 | 0 | 0 | 0 | 2 | 1 | 0 | 13.8 | 1 | 1.1 | 0.9
1252 | 2 | 0 | 0 | 0 | 0 | 2 | 1 | 0 | 13.8 | 1 | 1.1 | 0.9
1253 | 1 | 0 | 0 | 0 | 0 | 2 | 1 | 0 | 20 | 1 | 1.1 | 0.9
1254 | 1 | 48.4968 | 9.2105 | 0 | 0 | 2 | 1 | 0 | 345 | 1 | 1.1 | 0.9
1255 | 1 | 11.4328 | 6.355 | 0 | 0 | 2 | 1 | 0 | 138 | 1 | 1.1 | 0.9
1256 | 2 | 0 | 0 | 0 | 0 | 2 | 1 | 0 | 18 | 1 | 1.1 | 0.9
1257 | 1 | 0 | 0 | 0 | 0 | 2 | 1 | 0 | 22 | 1 | 1.1 | 0.9
1258 | 2 | 0 | 0 | 0 | 0 | 2 | 1 | 0 | 20 | 1 | 1.1 | 0.9
1259 | 2 | 0 | 0 | 0 | 0 | 2 | 1 | 0 | 22 | 1 | 1.1 | 0.9
1260 | 1 | 0 | 0 | 0 | 0 | 2 | 1 | 0 | 13.8 | 1 | 1.1 | 0.9
1261 | 2 | 0 | 0 | 0 | 0 | 2 | 1 | 0 | 18 | 1 | 1.1 | 0.9
1262 | 1 | 0 | 0 | 0 | 0 | 2 | 1 | 0 | 13.8 | 1 | 1.1 | 0.9
1263 | 1 | 0 | 0 | 0 | 0 | 2 | 1 | 0 | 138 | 1 | 1.1 | 0.9
1264 | 1 | 0 | 0 | 0 | 0 | 2 | 1 | 0 | 138 | 1 | 1.1 | 0.9
1265 | 1 | 16.3168 | 2.6965 | 0 | 0 | 2 | 1 | 0 | 69 | 1 | 1.1 | 0.9
1266 | 1 | 0 | 0 | 0 | 0 | 2 | 1 | 0 | 24 | 1 | 1.1 | 0.9
1267 | 1 | 0 | 0 | 0 | 0 | 2 | 1 | 0 | 13.8 | 1 | 1.1 | 0.9
1268 | 1 | 0 | 0 | 0 | 0 | 2 | 1 | 0 | 138 | 1 | 1.1 | 0.9
1269 | 1 | 0 | 0 | 0 | 0 | 2 | 1 | 0 | 345 | 1 | 1.1 | 0.9
1270 | 1 | 0.4566 | 0.11534 | 0 | 0 | 2 | 1 | 0 | 138 | 1 | 1.1 | 0.9
1271 | 2 | 0 | 0 | 0 | 0 | 2 | 1 | 0 | 22 | 1 | 1.1 | 0.9
1272 | 2 | 0 | 0 | 0 | 0 | 2 | 1 | 0 | 20 | 1 | 1.1 | 0.9
1273 | 2 | 0 | 0 | 0 | 0 | 2 | 1 | 0 | 13.8 | 1 | 1.1 | 0.9
1274 | 2 | 0 | 0 | 0 | 0 | 2 | 1 | 0 | 13.8 | 1 | 1.1 | 0.9
1275 | 1 | 0.46352 | 0.050967 | 0 | 0 | 2 | 1 | 0 | 345 | 1 | 1.1 | 0.9
1276 | 1 | 0 | 0 | 0 | 0 | 2 | 1 | 0 | 138 | 1 | 1.1 | 0.9
1277 | 1 | 0 | 0 | 0 | 0 | 2 | 1 | 0 | 69 | 1 | 1.1 | 0.9
1278 | 1 | 0 | 0 | 0 | 0 | 2 | 1 | 0 | 138 | 1 | 1.1 | 0.9
1279 | 1 | 0 | 0 | 0 | 0 | 2 | 1 | 0 | 138 | 1 | 1.1 | 0.9
1280 | 1 | 41.813 | 9.3726 | 0 | 0 | 2 | 1 | 0 | 69 | 1 | 1.1 | 0.9
1281 | 2 | 0 | 0 | 0 | 0 | 2 | 1 | 0 | 18 | 1 | 1.1 | 0.9
1282 | 2 | 0 | 0 | 0 | 0 | 2 | 1 | 0 | 18 | 1 | 1.1 | 0.9
1283 | 1 | 0 | 0 | 0 | 0 | 2 | 1 | 0 | 13.8 | 1 | 1.1 | 0.9
1284 | 2 | 0 | 0 | 0 | 0 | 2 | 1 | 0 | 20 | 1 | 1.1 | 0.9
1285 | 2 | 0 | 0 | 0 | 0 | 2 | 1 | 0 | 13.8 | 1 | 1.1 | 0.9
1286 | 1 | 0 | 0 | 0 | 0 | 2 | 1 | 0 | 138 | 1 | 1.1 | 0.9
1287 | 1 | 0 | 0 | 0 | 0 | 2 | 1 | 0 | 345 | 1 | 1.1 | 0.9
1288 | 1 | 11.8992 | 2.5893 | 0 | 0 | 2 | 1 | 0 | 138 | 1 | 1.1 | 0.9
1289 | 1 | 0 | 0 | 0 | 0 | 2 | 1 | 0 | 22 | 1 | 1.1 | 0.9
1290 | 1 | 0 | 0 | 0 | 0 | 2 | 1 | 0 | 13.2 | 1 | 1.1 | 0.9
1291 | 2 | 0 | 0 | 0 | 0 | 2 | 1 | 0 | 13.8 | 1 | 1.1 | 0.9
1292 | 1 | 11.6675 | 1.4094 | 0 | 0 | 2 | 1 | 0 | 345 | 1 | 1.1 | 0.9
1293 | 1 | 0 | 0 | 0 | -632.819 | 2 | 1 | 0 | 345 | 1 | 1.1 | 0.9
1294 | 1 | 0 | 0 | 0 | 0 | 2 | 1 | 0 | 138 | 1 | 1.1 | 0.9
1295 | 2 | 0 | 0 | 0 | 0 | 2 | 1 | 0 | 13.8 | 1 | 1.1 | 0.9
1296 | 2 | 0 | 0 | 0 | 0 | 2 | 1 | 0 | 13.8 | 1 | 1.1 | 0.9
1297 | 2 | 0 | 0 | 0 | 0 | 2 | 1 | 0 | 13.8 | 1 | 1.1 | 0.9
1298 | 2 | 0 | 0 | 0 | 0 | 2 | 1 | 0 | 18 | 1 | 1.1 | 0.9
1299 | 1 | 33.6432 | 14.8989 | 0 | 0 | 2 | 1 | 0 | 345 | 1 | 1.1 | 0.9
1300 | 2 | 0 | 0 | 0 | 0 | 2 | 1 | 0 | 138 | 1 | 1.1 | 0.9
1301 | 1 | 0 | 0 | 0 | 0 | 2 | 1 | 0 | 69 | 1 | 1.1 | 0.9
1302 | 1 | 7.4907 | 1.6943 | 0 | 0 | 2 | 1 | 0 | 138 | 1 | 1.1 | 0.9
1303 | 2 | 0 | 0 | 0 | 0 | 2 | 1 | 0 | 345 | 1 | 1.1 | 0.9
1304 | 1 | 0 | 0 | 0 | 0 | 2 | 1 | 0 | 138 | 1 | 1.1 | 0.9
1305 | 1 | 1.5197 | 0.42143 | 0 | 0 | 2 | 1 | 0 | 345 | 1 | 1.1 | 0.9
1306 | 1 | 0 | 0 | 0 | 0 | 2 | 1 | 0 | 345 | 1 | 1.1 | 0.9
1307 | 1 | 0 | 0 | 0 | 0 | 2 | 1 | 0 | 138 | 1 | 1.1 | 0.9
1308 | 1 | 0 | 0 | 0 | 0 | 2 | 1 | 0 | 13.8 | 1 | 1.1 | 0.9
1309 | 2 | 0 | 0 | 0 | 0 | 2 | 1 | 0 | 13.8 | 1 | 1.1 | 0.9
1310 | 2 | 0 | 0 | 0 | 0 | 2 | 1 | 0 | 13.8 | 1 | 1.1 | 0.9
1311 | 1 | 0 | 0 | 0 | 0 | 2 | 1 | 0 | 13.8 | 1 | 1.1 | 0.9
1312 | 1 | 0 | 0 | 0 | 0 | 2 | 1 | 0 | 345 | 1 | 1.1 | 0.9
1313 | 2 | 0 | 0 | 0 | 0 | 2 | 1 | 0 | 138 | 1 | 1.1 | 0.9
1314 | 1 | 0 | 0 | 0 | 0 | 2 | 1 | 0 | 138 | 1 | 1.1 | 0.9
1315 | 1 | 0 | 0 | 0 | 0 | 2 | 1 | 0 | 345 | 1 | 1.1 | 0.9
1316 | 1 | 0 | 0 | 0 | 0 | 2 | 1 | 0 | 138 | 1 | 1.1 | 0.9
1317 | 1 | 0 | 0 | 0 | 0 | 2 | 1 | 0 | 69 | 1 | 1.1 | 0.9
1318 | 2 | 0 | 0 | 0 | 0 | 2 | 1 | 0 | 13.8 | 1 | 1.1 | 0.9
1319 | 2 | 0 | 0 | 0 | 0 | 2 | 1 | 0 | 13.8 | 1 | 1.1 | 0.9
1320 | 2 | 0 | 0 | 0 | 0 | 2 | 1 | 0 | 20 | 1 | 1.1 | 0.9
1321 | 1 | 0 | 0 | 0 | 0 | 2 | 1 | 0 | 345 | 1 | 1.1 | 0.9
1322 | 1 | 0 | 0 | 0 | 0 | 2 | 1 | 0 | 345 | 1 | 1.1 | 0.9
1323 | 1 | 0 | 0 | 0 | 0 | 2 | 1 | 0 | 138 | 1 | 1.1 | 0.9
1324 | 1 | 0 | 0 | 0 | 0 | 2 | 1 | 0 | 69 | 1 | 1.1 | 0.9
1325 | 2 | 0 | 0 | 0 | 0 | 2 | 1 | 0 | 13.8 | 1 | 1.1 | 0.9
1326 | 2 | 0 | 0 | 0 | 0 | 2 | 1 | 0 | 13.8 | 1 | 1.1 | 0.9
1327 | 1 | 0 | 0 | 0 | 0 | 2 | 1 | 0 | 345 | 1 | 1.1 | 0.9
1328 | 2 | 0 | 0 | 0 | 0 | 2 | 1 | 0 | 138 | 1 | 1.1 | 0.9
1329 | 1 | 0 | 0 | 0 | 0 | 2 | 1 | 0 | 138 | 1 | 1.1 | 0.9
1330 | 2 | 0 | 0 | 0 | 0 | 2 | 1 | 0 | 69 | 1 | 1.1 | 0.9
1331 | 1 | 0 | 0 | 0 | 0 | 2 | 1 | 0 | 69 | 1 | 1.1 | 0.9
1332 | 2 | 0 | 0 | 0 | 0 | 2 | 1 | 0 | 138 | 1 | 1.1 | 0.9
1333 | 1 | 0 | 0 | 0 | 0 | 2 | 1 | 0 | 138 | 1 | 1.1 | 0.9
1334 | 1 | 0 | 0 | 0 | 0 | 2 | 1 | 0 | 138 | 1 | 1.1 | 0.9
1335 | 1 | 0 | 0 | 0 | 0 | 2 | 1 | 0 | 69 | 1 | 1.1 | 0.9
1336 | 2 | 0 | 0 | 0 | 0 | 2 | 1 | 0 | 13.8 | 1 | 1.1 | 0.9
1337 | 2 | 0 | 0 | 0 | 0 | 2 | 1 | 0 | 13.8 | 1 | 1.1 | 0.9
1338 | 1 | 0 | 0 | 0 | 0 | 2 | 1 | 0 | 138 | 1 | 1.1 | 0.9
1339 | 1 | 0 | 0 | 0 | 0 | 2 | 1 | 0 | 138 | 1 | 1.1 | 0.9
1340 | 1 | 0 | 0 | 0 | 0 | 2 | 1 | 0 | 69 | 1 | 1.1 | 0.9
1341 | 1 | 0 | 0 | 0 | 0 | 2 | 1 | 0 | 13.8 | 1 | 1.1 | 0.9
1342 | 1 | 0 | 0 | 0 | 0 | 2 | 1 | 0 | 138 | 1 | 1.1 | 0.9
1343 | 2 | 0 | 0 | 0 | 0 | 2 | 1 | 0 | 69 | 1 | 1.1 | 0.9
1344 | 1 | 0 | 0 | 0 | 0 | 2 | 1 | 0 | 69 | 1 | 1.1 | 0.9
1345 | 1 | 0 | 0 | 0 | 0 | 2 | 1 | 0 | 138 | 1 | 1.1 | 0.9
1346 | 1 | 0 | 0 | 0 | 0 | 2 | 1 | 0 | 69 | 1 | 1.1 | 0.9
1347 | 1 | 0 | 0 | 0 | 0 | 2 | 1 | 0 | 138 | 1 | 1.1 | 0.9
1348 | 1 | 0 | 0 | 0 | 0 | 2 | 1 | 0 | 69 | 1 | 1.1 | 0.9
1349 | 1 | 0 | 0 | 0 | 0 | 2 | 1 | 0 | 69 | 1 | 1.1 | 0.9
1350 | 2 | 0 | 0 | 0 | 0 | 2 | 1 | 0 | 69 | 1 | 1.1 | 0.9
1351 | 1 | 0 | 0 | 0 | 0 | 2 | 1 | 0 | 69 | 1 | 1.1 | 0.9
1352 | 1 | 0 | 0 | 0 | 0 | 2 | 1 | 0 | 69 | 1 | 1.1 | 0.9
1353 | 1 | 0 | 0 | 0 | 0 | 2 | 1 | 0 | 69 | 1 | 1.1 | 0.9
1354 | 1 | 0 | 0 | 0 | 0 | 2 | 1 | 0 | 69 | 1 | 1.1 | 0.9
1355 | 1 | 0 | 0 | 0 | 0 | 2 | 1 | 0 | 69 | 1 | 1.1 | 0.9
1356 | 1 | 0 | 0 | 0 | 0 | 2 | 1 | 0 | 69 | 1 | 1.1 | 0.9
1357 | 1 | 0 | 0 | 0 | 0 | 2 | 1 | 0 | 69 | 1 | 1.1 | 0.9
1358 | 1 | 0 | 0 | 0 | 0 | 2 | 1 | 0 | 345 | 1 | 1.1 | 0.9
1359 | 1 | 0 | 0 | 0 | 0 | 2 | 1 | 0 | 138 | 1 | 1.1 | 0.9
1360 | 2 | 0 | 0 | 0 | 0 | 2 | 1 | 0 | 13.8 | 1 | 1.1 | 0.9
1361 | 1 | 0 | 0 | 0 | 0 | 2 | 1 | 0 | 18 | 1 | 1.1 | 0.9
1362 | 2 | 0 | 0 | 0 | 0 | 2 | 1 | 0 | 13.8 | 1 | 1.1 | 0.9
1363 | 1 | 0 | 0 | 0 | 0 | 2 | 1 | 0 | 13.8 | 1 | 1.1 | 0.9
1364 | 2 | 0 | 0 | 0 | 0 | 2 | 1 | 0 | 13.8 | 1 | 1.1 | 0.9
1365 | 2 | 0 | 0 | 0 | 0 | 2 | 1 | 0 | 18 | 1 | 1.1 | 0.9
1366 | 1 | 0 | 0 | 0 | 0 | 2 | 1 | 0 | 345 | 1 | 1.1 | 0.9
1367 | 1 | 0 | 0 | 0 | 0 | 2 | 1 | 0 | 345 | 1 | 1.1 | 0.9
1368 | 1 | 0 | 0 | 0 | 0 | 2 | 1 | 0 | 138 | 1 | 1.1 | 0.9
1369 | 1 | 0 | 0 | 0 | 0 | 2 | 1 | 0 | 69 | 1 | 1.1 | 0.9
1370 | 1 | 0 | 0 | 0 | 0 | 2 | 1 | 0 | 13.8 | 1 | 1.1 | 0.9
1371 | 1 | 0 | 0 | 0 | 0 | 2 | 1 | 0 | 13.8 | 1 | 1.1 | 0.9
1372 | 1 | 0 | 0 | 0 | 0 | 2 | 1 | 0 | 18 | 1 | 1.1 | 0.9
1373 | 1 | 0 | 0 | 0 | 0 | 2 | 1 | 0 | 18 | 1 | 1.1 | 0.9
1374 | 1 | 0 | 0 | 0 | 0 | 2 | 1 | 0 | 138 | 1 | 1.1 | 0.9
1375 | 1 | 0 | 0 | 0 | -698.0175 | 2 | 1 | 0 | 345 | 1 | 1.1 | 0.9
1376 | 1 | 0 | 0 | 0 | 0 | 2 | 1 | 0 | 138 | 1 | 1.1 | 0.9
1377 | 2 | 0 | 0 | 0 | 0 | 2 | 1 | 0 | 13.8 | 1 | 1.1 | 0.9
1378 | 2 | 0 | 0 | 0 | 0 | 2 | 1 | 0 | 13.8 | 1 | 1.1 | 0.9
1379 | 2 | 0 | 0 | 0 | 0 | 2 | 1 | 0 | 20 | 1 | 1.1 | 0.9
1380 | 2 | 0 | 0 | 0 | 0 | 2 | 1 | 0 | 18 | 1 | 1.1 | 0.9
1381 | 1 | 0 | 0 | 0 | 0 | 2 | 1 | 0 | 13.8 | 1 | 1.1 | 0.9
1382 | 2 | 0 | 0 | 0 | 0 | 2 | 1 | 0 | 13.8 | 1 | 1.1 | 0.9
1383 | 1 | 0 | 0 | 0 | 0 | 2 | 1 | 0 | 345 | 1 | 1.1 | 0.9
1384 | 1 | 0 | 0 | 0 | 0 | 2 | 1 | 0 | 138 | 1 | 1.1 | 0.9
1385 | 1 | 0 | 0 | 0 | 0 | 2 | 1 | 0 | 138 | 1 | 1.1 | 0.9
1386 | 1 | 0 | 0 | 0 | 0 | 2 | 1 | 0 | 69 | 1 | 1.1 | 0.9
1387 | 1 | 0 | 0 | 0 | 0 | 2 | 1 | 0 | 69 | 1 | 1.1 | 0.9
1388 | 1 | 0 | 0 | 0 | 0 | 2 | 1 | 0 | 345 | 1 | 1.1 | 0.9
1389 | 1 | 0 | 0 | 0 | 0 | 2 | 1 | 0 | 138 | 1 | 1.1 | 0.9
1390 | 2 | 0 | 0 | 0 | 0 | 2 | 1 | 0 | 13.8 | 1 | 1.1 | 0.9
1391 | 2 | 0 | 0 | 0 | 0 | 2 | 1 | 0 | 18 | 1 | 1.1 | 0.9
1392 | 2 | 0 | 0 | 0 | 0 | 2 | 1 | 0 | 13.8 | 1 | 1.1 | 0.9
1393 | 2 | 0 | 0 | 0 | 0 | 2 | 1 | 0 | 13.8 | 1 | 1.1 | 0.9
1394 | 2 | 0 | 0 | 0 | 0 | 2 | 1 | 0 | 13.8 | 1 | 1.1 | 0.9
1395 | 1 | 0 | 0 | 0 | 0 | 2 | 1 | 0 | 345 | 1 | 1.1 | 0.9
1396 | 1 | 0 | 0 | 0 | 0 | 2 | 1 | 0 | 345 | 1 | 1.1 | 0.9
1397 | 1 | 0 | 0 | 0 | 0 | 2 | 1 | 0 | 138 | 1 | 1.1 | 0.9
1398 | 2 | 0 | 0 | 0 | 0 | 2 | 1 | 0 | 24 | 1 | 1.1 | 0.9
1399 | 1 | 0 | 0 | 0 | 0 | 2 | 1 | 0 | 20 | 1 | 1.1 | 0.9
1400 | 2 | 0 | 0 | 0 | 0 | 2 | 1 | 0 | 13.8 | 1 | 1.1 | 0.9
1401 | 1 | 0 | 0 | 0 | 0 | 2 | 1 | 0 | 345 | 1 | 1.1 | 0.9
1402 | 1 | 0 | 0 | 0 | 0 | 2 | 1 | 0 | 345 | 1 | 1.1 | 0.9
1403 | 1 | 0 | 0 | 0 | 0 | 2 | 1 | 0 | 138 | 1 | 1.1 | 0.9
1404 | 2 | 0 | 0 | 0 | 0 | 2 | 1 | 0 | 13.8 | 1 | 1.1 | 0.9
1405 | 2 | 0 | 0 | 0 | 0 | 2 | 1 | 0 | 13.8 | 1 | 1.1 | 0.9
1406 | 1 | 0 | 0 | 0 | 0 | 2 | 1 | 0 | 345 | 1 | 1.1 | 0.9
1407 | 2 | 0 | 0 | 0 | 0 | 2 | 1 | 0 | 138 | 1 | 1.1 | 0.9
1408 | 1 | 0 | 0 | 0 | 0 | 2 | 1 | 0 | 69 | 1 | 1.1 | 0.9
1409 | 1 | 0 | 0 | 0 | 0 | 2 | 1 | 0 | 138 | 1 | 1.1 | 0.9
1410 | 2 | 0 | 0 | 0 | 0 | 2 | 1 | 0 | 69 | 1 | 1.1 | 0.9
1411 | 1 | 0 | 0 | 0 | 0 | 2 | 1 | 0 | 69 | 1 | 1.1 | 0.9
1412 | 1 | 0 | 0 | 0 | 0 | 2 | 1 | 0 | 69 | 1 | 1.1 | 0.9
1413 | 1 | 0 | 0 | 0 | 0 | 2 | 1 | 0 | 69 | 1 | 1.1 | 0.9
1414 | 2 | 0 | 0 | 0 | 0 | 2 | 1 | 0 | 69 | 1 | 1.1 | 0.9
1415 | 1 | 0 | 0 | 0 | 0 | 2 | 1 | 0 | 69 | 1 | 1.1 | 0.9
1416 | 1 | 0 | 0 | 0 | 0 | 2 | 1 | 0 | 138 | 1 | 1.1 | 0.9
1417 | 2 | 0 | 0 | 0 | 0 | 2 | 1 | 0 | 13.8 | 1 | 1.1 | 0.9
1418 | 2 | 0 | 0 | 0 | 0 | 2 | 1 | 0 | 13.8 | 1 | 1.1 | 0.9
1419 | 1 | 0 | 0 | 0 | 0 | 2 | 1 | 0 | 138 | 1 | 1.1 | 0.9
1420 | 1 | 0 | 0 | 0 | 0 | 2 | 1 | 0 | 138 | 1 | 1.1 | 0.9
1421 | 1 | 0 | 0 | 0 | 0 | 2 | 1 | 0 | 13.8 | 1 | 1.1 | 0.9
1422 | 1 | 0 | 0 | 0 | 0 | 2 | 1 | 0 | 138 | 1 | 1.1 | 0.9
1423 | 2 | 0 | 0 | 0 | 0 | 2 | 1 | 0 | 345 | 1 | 1.1 | 0.9
1424 | 1 | 0 | 0 | 0 | 0 | 2 | 1 | 0 | 138 | 1 | 1.1 | 0.9
1425 | 1 | 0 | 0 | 0 | -115.2289 | 2 | 1 | 0 | 345 | 1 | 1.1 | 0.9
1426 | 2 | 0 | 0 | 0 | 0 | 2 | 1 | 0 | 138 | 1 | 1.1 | 0.9
1427 | 1 | 0 | 0 | 0 | 0 | 2 | 1 | 0 | 69 | 1 | 1.1 | 0.9
1428 | 1 | 0 | 0 | 0 | 0 | 2 | 1 | 0 | 138 | 1 | 1.1 | 0.9
1429 | 2 | 0 | 0 | 0 | 0 | 2 | 1 | 0 | 69 | 1 | 1.1 | 0.9
1430 | 1 | 0 | 0 | 0 | 0 | 2 | 1 | 0 | 69 | 1 | 1.1 | 0.9
1431 | 1 | 0 | 0 | 0 | 0 | 2 | 1 | 0 | 69 | 1 | 1.1 | 0.9
1432 | 2 | 0 | 0 | 0 | 0 | 2 | 1 | 0 | 13.2 | 1 | 1.1 | 0.9
1433 | 2 | 0 | 0 | 0 | 0 | 2 | 1 | 0 | 18 | 1 | 1.1 | 0.9
1434 | 1 | 0 | 0 | 0 | 0 | 2 | 1 | 0 | 69 | 1 | 1.1 | 0.9
1435 | 1 | 0 | 0 | 0 | -0.00067447 | 2 | 1 | 0 | 345 | 1 | 1.1 | 0.9
1436 | 1 | 0 | 0 | 0 | 0 | 2 | 1 | 0 | 138 | 1 | 1.1 | 0.9
1437 | 1 | 0 | 0 | 0 | 0 | 2 | 1 | 0 | 69 | 1 | 1.1 | 0.9
1438 | 1 | 0 | 0 | 0 | 0 | 2 | 1 | 0 | 20 | 1 | 1.1 | 0.9
1439 | 2 | 0 | 0 | 0 | 0 | 2 | 1 | 0 | 13.8 | 1 | 1.1 | 0.9
1440 | 1 | 0 | 0 | 0 | 0 | 2 | 1 | 0 | 13.8 | 1 | 1.1 | 0.9
1441 | 2 | 0 | 0 | 0 | 0 | 2 | 1 | 0 | 13.8 | 1 | 1.1 | 0.9
1442 | 2 | 0 | 0 | 0 | 0 | 2 | 1 | 0 | 13.8 | 1 | 1.1 | 0.9
1443 | 2 | 0 | 0 | 0 | 0 | 2 | 1 | 0 | 22 | 1 | 1.1 | 0.9
1444 | 1 | 0 | 0 | 0 | 0 | 2 | 1 | 0 | 138 | 1 | 1.1 | 0.9
1445 | 2 | 0 | 0 | 0 | 0 | 2 | 1 | 0 | 138 | 1 | 1.1 | 0.9
1446 | 1 | 0 | 0 | 0 | 0 | 2 | 1 | 0 | 138 | 1 | 1.1 | 0.9
1447 | 1 | 0 | 0 | 0 | 0 | 2 | 1 | 0 | 138 | 1 | 1.1 | 0.9
1448 | 1 | 0 | 0 | 0 | 0 | 2 | 1 | 0 | 69 | 1 | 1.1 | 0.9
1449 | 1 | 0 | 0 | 0 | 0 | 2 | 1 | 0 | 13.8 | 1 | 1.1 | 0.9
1450 | 1 | 0 | 0 | 0 | 0 | 2 | 1 | 0 | 138 | 1 | 1.1 | 0.9
1451 | 1 | 0 | 0 | 0 | -0.00082506 | 2 | 1 | 0 | 345 | 1 | 1.1 | 0.9
1452 | 1 | 0 | 0 | 0 | 0 | 2 | 1 | 0 | 138 | 1 | 1.1 | 0.9
1453 | 1 | 0 | 0 | 0 | 0 | 2 | 1 | 0 | 18 | 1 | 1.1 | 0.9
1454 | 2 | 0 | 0 | 0 | 0 | 2 | 1 | 0 | 13.8 | 1 | 1.1 | 0.9
1455 | 2 | 0 | 0 | 0 | 0 | 2 | 1 | 0 | 24 | 1 | 1.1 | 0.9
1456 | 1 | 0 | 0 | 0 | 0 | 2 | 1 | 0 | 345 | 1 | 1.1 | 0.9
1457 | 2 | 0 | 0 | 0 | 0 | 2 | 1 | 0 | 345 | 1 | 1.1 | 0.9
1458 | 2 | 0 | 0 | 0 | 0 | 2 | 1 | 0 | 138 | 1 | 1.1 | 0.9
1459 | 1 | 0 | 0 | 0 | 0 | 2 | 1 | 0 | 69 | 1 | 1.1 | 0.9
1460 | 1 | 0 | 0 | 0 | 0 | 2 | 1 | 0 | 138 | 1 | 1.1 | 0.9
1461 | 2 | 0 | 0 | 0 | 0 | 2 | 1 | 0 | 138 | 1 | 1.1 | 0.9
1462 | 1 | 0 | 0 | 0 | 0 | 2 | 1 | 0 | 138 | 1 | 1.1 | 0.9
1463 | 1 | 0 | 0 | 0 | 0 | 2 | 1 | 0 | 138 | 1 | 1.1 | 0.9
1464 | 1 | 0 | 0 | 0 | 0 | 2 | 1 | 0 | 69 | 1 | 1.1 | 0.9
1465 | 1 | 0 | 0 | 0 | 0 | 2 | 1 | 0 | 18 | 1 | 1.1 | 0.9
1466 | 2 | 0 | 0 | 0 | 0 | 2 | 1 | 0 | 18 | 1 | 1.1 | 0.9
1467 | 1 | 0 | 0 | 0 | 0 | 2 | 1 | 0 | 138 | 1 | 1.1 | 0.9
1468 | 1 | 0 | 0 | 0 | 0 | 2 | 1 | 0 | 138 | 1 | 1.1 | 0.9
1469 | 1 | 0 | 0 | 0 | 0 | 2 | 1 | 0 | 138 | 1 | 1.1 | 0.9
1470 | 1 | 0 | 0 | 0 | 0 | 2 | 1 | 0 | 345 | 1 | 1.1 | 0.9
1471 | 1 | 0 | 0 | 0 | 0 | 2 | 1 | 0 | 138 | 1 | 1.1 | 0.9
1472 | 1 | 0 | 0 | 0 | 0 | 2 | 1 | 0 | 69 | 1 | 1.1 | 0.9
1473 | 1 | 0 | 0 | 0 | 0 | 2 | 1 | 0 | 13.8 | 1 | 1.1 | 0.9
1474 | 2 | 0 | 0 | 0 | 0 | 2 | 1 | 0 | 18 | 1 | 1.1 | 0.9
1475 | 1 | 0 | 0 | 0 | 0 | 2 | 1 | 0 | 345 | 1 | 1.1 | 0.9
1476 | 1 | 0 | 0 | 0 | 0 | 2 | 1 | 0 | 345 | 1 | 1.1 | 0.9
1477 | 1 | 0 | 0 | 0 | 0 | 2 | 1 | 0 | 138 | 1 | 1.1 | 0.9
1478 | 1 | 0 | 0 | 0 | 0 | 2 | 1 | 0 | 69 | 1 | 1.1 | 0.9
1479 | 1 | 0 | 0 | 0 | 0 | 2 | 1 | 0 | 13.8 | 1 | 1.1 | 0.9
1480 | 1 | 0 | 0 | 0 | 0 | 2 | 1 | 0 | 138 | 1 | 1.1 | 0.9
1481 | 1 | 0 | 0 | 0 | 0 | 2 | 1 | 0 | 138 | 1 | 1.1 | 0.9
1482 | 1 | 0 | 0 | 0 | 0 | 2 | 1 | 0 | 69 | 1 | 1.1 | 0.9
1483 | 1 | 0 | 0 | 0 | 0 | 2 | 1 | 0 | 138 | 1 | 1.1 | 0.9
1484 | 1 | 8.9463 | 5.7063 | 0 | 32.5003 | 3 | 1 | 0 | 100 | 1 | 1.1 | 0.9
1485 | 1 | 20.191 | 8.7284 | 0 | 0 | 3 | 1 | 0 | 100 | 1 | 1.1 | 0.9
1486 | 1 | 0 | 0 | 0 | 0 | 3 | 1 | 0 | 100 | 1 | 1.1 | 0.9
1487 | 1 | 41.1762 | 5.141 | 0 | 0 | 3 | 1 | 0 | 100 | 1 | 1.1 | 0.9
1488 | 1 | 9.451 | 2.4141 | 0 | 0 | 3 | 1 | 0 | 100 | 1 | 1.1 | 0.9
1489 | 1 | 0 | 0 | 0 | 95.3199 | 3 | 1 | 0 | 345 | 1 | 1.1 | 0.9
1490 | 1 | 0 | 0 | 0 | 0 | 3 | 1 | 0 | 100 | 1 | 1.1 | 0.9
1491 | 1 | 34.3999 | 2.9478 | 0 | 0 | 3 | 1 | 0 | 345 | 1 | 1.1 | 0.9
1492 | 1 | 12.8845 | 4.1163 | 0 | 0 | 3 | 1 | 0 | 100 | 1 | 1.1 | 0.9
1493 | 1 | 32.7016 | 11.8346 | 0 | 0 | 3 | 1 | 0 | 100 | 1 | 1.1 | 0.9
1494 | 1 | 14.4235 | 1.9076 | 0 | 0 | 3 | 1 | 0 | 100 | 1 | 1.1 | 0.9
1495 | 1 | 0 | 0 | 0 | 0 | 3 | 1 | 0 | 100 | 1 | 1.1 | 0.9
1496 | 1 | 12.2042 | 0.98996 | 0 | 20.2352 | 3 | 1 | 0 | 100 | 1 | 1.1 | 0.9
1497 | 1 | 10.9196 | 1.0495 | 0 | 43.7489 | 3 | 1 | 0 | 100 | 1 | 1.1 | 0.9
1498 | 1 | 20.9749 | 2.7376 | 0 | 0 | 3 | 1 | 0 | 100 | 1 | 1.1 | 0.9
1499 | 1 | 11.1324 | 2.0821 | 0 | 0 | 3 | 1 | 0 | 100 | 1 | 1.1 | 0.9
1500 | 1 | 10.8669 | 2.562 | 0 | 16.7553 | 3 | 1 | 0 | 100 | 1 | 1.1 | 0.9
1501 | 1 | 0 | 0 | 0 | 0 | 3 | 1 | 0 | 100 | 1 | 1.1 | 0.9
1502 | 1 | 14.7222 | 2.7267 | 0 | 0 | 3 | 1 | 0 | 100 | 1 | 1.1 | 0.9
1503 | 1 | 7.4089 | 3.3429 | 0 | 0 | 3 | 1 | 0 | 100 | 1 | 1.1 | 0.9
1504 | 1 | 20.9527 | 10.4975 | 0 | 0 | 3 | 1 | 0 | 100 | 1 | 1.1 | 0.9
1505 | 1 | 6.3835 | 2.4236 | 0 | 0 | 3 | 1 | 0 | 100 | 1 | 1.1 | 0.9
1506 | 1 | 20.7263 | 3.5892 | 0 | 0 | 3 | 1 | 0 | 100 | 1 | 1.1 | 0.9
1507 | 1 | 19.7043 | 2.0119 | 0 | 31.7806 | 3 | 1 | 0 | 100 | 1 | 1.1 | 0.9
1508 | 1 | 26.4118 | 6.3145 | 0 | 0 | 3 | 1 | 0 | 100 | 1 | 1.1 | 0.9
1509 | 1 | 11.3052 | 5.987 | 0 | 0 | 3 | 1 | 0 | 100 | 1 | 1.1 | 0.9
1510 | 1 | 35.6961 | 7.2179 | 0 | 0 | 3 | 1 | 0 | 100 | 1 | 1.1 | 0.9
1511 | 1 | 26.1906 | 4.7576 | 0 | 0 | 3 | 1 | 0 | 100 | 1 | 1.1 | 0.9
1512 | 1 | 11.9581 | 0.34999 | 0 | 0 | 3 | 1 | 0 | 100 | 1 | 1.1 | 0.9
1513 | 1 | 23.6297 | 3.0078 | 0 | 0 | 3 | 1 | 0 | 100 | 1 | 1.1 | 0.9
1514 | 1 | 59.3031 | 23.4168 | 0 | 0 | 3 | 1 | 0 | 100 | 1 | 1.1 | 0.9
1515 | 1 | 9.3813 | 0.8762 | 0 | 0 | 3 | 1 | 0 | 100 | 1 | 1.1 | 0.9
1516 | 1 | 57.9171 | 33.0536 | 0 | 0 | 3 | 1 | 0 | 100 | 1 | 1.1 | 0.9
1517 | 1 | 44.4065 | 4.7293 | 0 | 0 | 3 | 1 | 0 | 100 | 1 | 1.1 | 0.9
1518 | 1 | 39.2601 | 9.6565 | 0 | 0 | 3 | 1 | 0 | 100 | 1 | 1.1 | 0.9
1519 | 1 | 8.3354 | 0.86339 | 0 | 56.5606 | 3 | 1 | 0 | 100 | 1 | 1.1 | 0.9
1520 | 1 | 25.5819 | 15.8147 | 0 | 0 | 3 | 1 | 0 | 100 | 1 | 1.1 | 0.9
1521 | 1 | 21.734 | 8.5784 | 0 | 0 | 3 | 1 | 0 | 100 | 1 | 1.1 | 0.9
1522 | 1 | 22.2714 | 6.1402 | 0 | 0 | 3 | 1 | 0 | 100 | 1 | 1.1 | 0.9
1523 | 1 | 30.276 | 12.9033 | 0 | 0 | 3 | 1 | 0 | 100 | 1 | 1.1 | 0.9
1524 | 1 | 40.5632 | 2.4344 | 0 | 0 | 3 | 1 | 0 | 100 | 1 | 1.1 | 0.9
1525 | 1 | 19.8967 | 5.4508 | 0 | 0 | 3 | 1 | 0 | 100 | 1 | 1.1 | 0.9
1526 | 1 | 8.5615 | 4.9602 | 0 | 0 | 3 | 1 | 0 | 100 | 1 | 1.1 | 0.9
1527 | 1 | 20.2691 | 4.1738 | 0 | 0 | 3 | 1 | 0 | 100 | 1 | 1.1 | 0.9
1528 | 1 | 24.7022 | 3.4459 | 0 | 0 | 3 | 1 | 0 | 100 | 1 | 1.1 | 0.9
1529 | 1 | 21.141 | 10.8027 | 0 | 0 | 3 | 1 | 0 | 100 | 1 | 1.1 | 0.9
1530 | 1 | 11.4035 | 1.783 | 0 | 0 | 3 | 1 | 0 | 100 | 1 | 1.1 | 0.9
1531 | 1 | 29.8652 | 7.7948 | 0 | 0 | 3 | 1 | 0 | 100 | 1 | 1.1 | 0.9
1532 | 1 | 17.1047 | 2.8566 | 0 | 87.2817 | 3 | 1 | 0 | 100 | 1 | 1.1 | 0.9
1533 | 1 | 4.7626 | 2.0416 | 0 | 0 | 3 | 1 | 0 | 100 | 1 | 1.1 | 0.9
1534 | 1 | 7.3214 | 2.6913 | 0 | 0 | 3 | 1 | 0 | 100 | 1 | 1.1 | 0.9
1535 | 1 | 13.9867 | 6.0447 | 0 | 0 | 3 | 1 | 0 | 100 | 1 | 1.1 | 0.9
1536 | 1 | 12.3087 | 4.3158 | 0 | 0 | 3 | 1 | 0 | 100 | 1 | 1.1 | 0.9
1537 | 1 | 14.0256 | 2.3512 | 0 | 0 | 3 | 1 | 0 | 100 | 1 | 1.1 | 0.9
1538 | 1 | 17.5016 | 4.1443 | 0 | 20.1116 | 3 | 1 | 0 | 100 | 1 | 1.1 | 0.9
1539 | 1 | 23.7675 | 7.0775 | 0 | 0 | 3 | 1 | 0 | 100 | 1 | 1.1 | 0.9
1540 | 1 | 26.9273 | 9.6706 | 0 | 0 | 3 | 1 | 0 | 100 | 1 | 1.1 | 0.9
1541 | 1 | 42.3317 | 12.7612 | 0 | 0 | 3 | 1 | 0 | 100 | 1 | 1.1 | 0.9
1542 | 1 | 0 | 0 | 0 | 0 | 3 | 1 | 0 | 345 | 1 | 1.1 | 0.9
1543 | 1 | 0 | 0 | 0 | 0 | 3 | 1 | 0 | 100 | 1 | 1.1 | 0.9
1544 | 1 | 42.6487 | 5.9472 | 0 | 0 | 3 | 1 | 0 | 345 | 1 | 1.1 | 0.9
1545 | 1 | 54.376 | 17.2076 | 0 | 73.8924 | 3 | 1 | 0 | 100 | 1 | 1.1 | 0.9
1546 | 1 | 31.6438 | 6.4938 | 0 | 0 | 3 | 1 | 0 | 100 | 1 | 1.1 | 0.9
1547 | 1 | 22.8327 | 3.055 | 0 | 0 | 3 | 1 | 0 | 100 | 1 | 1.1 | 0.9
1548 | 1 | 28.1807 | 6.9924 | 0 | 0 | 3 | 1 | 0 | 100 | 1 | 1.1 | 0.9
1549 | 1 | 45.5528 | 9.3325 | 0 | 0 | 3 | 1 | 0 | 100 | 1 | 1.1 | 0.9
1550 | 1 | 14.7762 | 3.0653 | 0 | 0 | 3 | 1 | 0 | 100 | 1 | 1.1 | 0.9
1551 | 1 | 14.5677 | 1.0935 | 0 | 0 | 3 | 1 | 0 | 100 | 1 | 1.1 | 0.9
1552 | 1 | 56.9052 | 36.4201 | 0 | 0 | 3 | 1 | 0 | 100 | 1 | 1.1 | 0.9
1553 | 1 | 22.2213 | 7.0069 | 0 | 0 | 3 | 1 | 0 | 100 | 1 | 1.1 | 0.9
1554 | 1 | 21.2038 | 3.2866 | 0 | 0 | 3 | 1 | 0 | 100 | 1 | 1.1 | 0.9
1555 | 1 | 54.5845 | 7.4453 | 0 | 50.4749 | 3 | 1 | 0 | 100 | 1 | 1.1 | 0.9
1556 | 1 | 29.0261 | 25.3436 | 0 | 0 | 3 | 1 | 0 | 100 | 1 | 1.1 | 0.9
1557 | 1 | 24.8664 | 10.6989 | 0 | 0 | 3 | 1 | 0 | 100 | 1 | 1.1 | 0.9
1558 | 1 | 0 | 0 | 0 | 0 | 3 | 1 | 0 | 345 | 1 | 1.1 | 0.9
1559 | 1 | 42.2152 | 7.2489 | 0 | 0 | 3 | 1 | 0 | 100 | 1 | 1.1 | 0.9
1560 | 1 | 27.3169 | 2.2572 | 0 | 0 | 3 | 1 | 0 | 100 | 1 | 1.1 | 0.9
1561 | 1 | 31.7255 | 10.6571 | 0 | 0 | 3 | 1 | 0 | 100 | 1 | 1.1 | 0.9
1562 | 1 | 0 | 0 | 0 | 0 | 3 | 1 | 0 | 345 | 1 | 1.1 | 0.9
1563 | 1 | 0 | 0 | 0 | 0 | 3 | 1 | 0 | 100 | 1 | 1.1 | 0.9
1564 | 1 | 49.9301 | 10.4274 | 0 | 0 | 3 | 1 | 0 | 345 | 1 | 1.1 | 0.9
1565 | 1 | 22.9449 | 5.3448 | 0 | 0 | 3 | 1 | 0 | 100 | 1 | 1.1 | 0.9
1566 | 1 | 20.3528 | 4.8998 | 0 | 0 | 3 | 1 | 0 | 100 | 1 | 1.1 | 0.9
1567 | 1 | 0 | 0 | 0 | 0 | 3 | 1 | 0 | 100 | 1 | 1.1 | 0.9
1568 | 1 | 31.1241 | 4.4163 | 0 | 0 | 3 | 1 | 0 | 100 | 1 | 1.1 | 0.9
1569 | 1 | 23.801 | 5.7892 | 0 | 0 | 3 | 1 | 0 | 100 | 1 | 1.1 | 0.9
1570 | 1 | 24.5578 | 2.9665 | 0 | 0 | 3 | 1 | 0 | 100 | 1 | 1.1 | 0.9
1571 | 1 | 49.4527 | 11.7769 | 0 | 0 | 3 | 1 | 0 | 100 | 1 | 1.1 | 0.9
1572 | 1 | 35.154 | 3.2368 | 0 | 0 | 3 | 1 | 0 | 100 | 1 | 1.1 | 0.9
1573 | 1 | 0 | 0 | 0 | 125.6585 | 3 | 1 | 0 | 345 | 1 | 1.1 | 0.9
1574 | 1 | 29.8269 | 10.1904 | 0 | 0 | 3 | 1 | 0 | 100 | 1 | 1.1 | 0.9
1575 | 1 | 13.0593 | 0.70633 | 0 | 0 | 3 | 1 | 0 | 100 | 1 | 1.1 | 0.9
1576 | 1 | 12.1958 | 2.7036 | 0 | 0 | 3 | 1 | 0 | 100 | 1 | 1.1 | 0.9
1577 | 1 | 10.8171 | 4.391 | 0 | 0 | 3 | 1 | 0 | 100 | 1 | 1.1 | 0.9
1578 | 1 | 44.2296 | 12.7003 | 0 | 0 | 3 | 1 | 0 | 100 | 1 | 1.1 | 0.9
1579 | 1 | 39.0219 | 14.3401 | 0 | 0 | 3 | 1 | 0 | 100 | 1 | 1.1 | 0.9
1580 | 1 | 12.8967 | 2.9186 | 0 | 0 | 3 | 1 | 0 | 100 | 1 | 1.1 | 0.9
1581 | 1 | 81.2413 | 33.2887 | 0 | 0 | 3 | 1 | 0 | 100 | 1 | 1.1 | 0.9
1582 | 1 | 65.4102 | 18.1628 | 0 | 0 | 3 | 1 | 0 | 100 | 1 | 1.1 | 0.9
1583 | 1 | 82.6118 | 6.7686 | 0 | 0 | 3 | 1 | 0 | 100 | 1 | 1.1 | 0.9
1584 | 1 | 86.7922 | 14.172 | 0 | 0 | 3 | 1 | 0 | 100 | 1 | 1.1 | 0.9
1585 | 1 | 38.8318 | 3.5385 | 0 | 0 | 3 | 1 | 0 | 100 | 1 | 1.1 | 0.9
1586 | 1 | 59.0648 | 11.4266 | 0 | 0 | 3 | 1 | 0 | 100 | 1 | 1.1 | 0.9
1587 | 1 | 50.8436 | 12.6925 | 0 | 0 | 3 | 1 | 0 | 100 | 1 | 1.1 | 0.9
1588 | 1 | 75.803 | 10.5256 | 0 | 0 | 3 | 1 | 0 | 100 | 1 | 1.1 | 0.9
1589 | 1 | 53.7775 | 11.0365 | 0 | 0 | 3 | 1 | 0 | 100 | 1 | 1.1 | 0.9
1590 | 1 | 47.1269 | 13.0262 | 0 | 0 | 3 | 1 | 0 | 100 | 1 | 1.1 | 0.9
1591 | 1 | 23.0416 | 2.0367 | 0 | 0 | 3 | 1 | 0 | 100 | 1 | 1.1 | 0.9
1592 | 1 | 38.1923 | 16.465 | 0 | 0 | 3 | 1 | 0 | 100 | 1 | 1.1 | 0.9
1593 | 1 | 18.1814 | 4.6945 | 0 | 29.238 | 3 | 1 | 0 | 100 | 1 | 1.1 | 0.9
1594 | 1 | 20.1588 | 9.1373 | 0 | 0 | 3 | 1 | 0 | 100 | 1 | 1.1 | 0.9
1595 | 1 | 32.2882 | 4.1594 | 0 | 0 | 3 | 1 | 0 | 100 | 1 | 1.1 | 0.9
1596 | 1 | 19.769 | 1.1388 | 0 | 140.1055 | 3 | 1 | 0 | 100 | 1 | 1.1 | 0.9
1597 | 1 | 18.6565 | 10.1426 | 0 | 0 | 3 | 1 | 0 | 100 | 1 | 1.1 | 0.9
1598 | 1 | 47.822 | 7.3739 | 0 | 0 | 3 | 1 | 0 | 100 | 1 | 1.1 | 0.9
1599 | 1 | 94.7008 | 19.2302 | 0 | 0 | 3 | 1 | 0 | 100 | 1 | 1.1 | 0.9
1600 | 1 | 20.5054 | 6.2063 | 0 | 0 | 3 | 1 | 0 | 100 | 1 | 1.1 | 0.9
1601 | 1 | 0 | 0 | 0 | 0 | 3 | 1 | 0 | 100 | 1 | 1.1 | 0.9
1602 | 1 | 0 | 0 | 0 | 48.5945 | 3 | 1 | 0 | 345 | 1 | 1.1 | 0.9
1603 | 1 | 0 | 0 | 0 | 0 | 3 | 1 | 0 | 100 | 1 | 1.1 | 0.9
1604 | 1 | 24.1447 | 2.3075 | 0 | 0 | 3 | 1 | 0 | 345 | 1 | 1.1 | 0.9
1605 | 1 | 25.4468 | 8.0136 | 0 | 0 | 3 | 1 | 0 | 100 | 1 | 1.1 | 0.9
1606 | 1 | 60.835 | 19.2101 | 0 | 0 | 3 | 1 | 0 | 100 | 1 | 1.1 | 0.9
1607 | 1 | 30.8979 | 8.1533 | 0 | 0 | 3 | 1 | 0 | 100 | 1 | 1.1 | 0.9
1608 | 1 | 43.3991 | 12.4143 | 0 | 0 | 3 | 1 | 0 | 100 | 1 | 1.1 | 0.9
1609 | 1 | 57.5366 | 25.8358 | 0 | 0 | 3 | 1 | 0 | 100 | 1 | 1.1 | 0.9
1610 | 1 | 50.1695 | 8.5742 | 0 | 0 | 3 | 1 | 0 | 100 | 1 | 1.1 | 0.9
1611 | 1 | 28.7335 | 10.2758 | 0 | 0 | 3 | 1 | 0 | 100 | 1 | 1.1 | 0.9
1612 | 1 | 16.6989 | 3.4342 | 0 | 0 | 3 | 1 | 0 | 100 | 1 | 1.1 | 0.9
1613 | 1 | 30.7947 | 6.334 | 0 | 0 | 3 | 1 | 0 | 100 | 1 | 1.1 | 0.9
1614 | 1 | 31.0674 | 5.4023 | 0 | 0 | 3 | 1 | 0 | 100 | 1 | 1.1 | 0.9
1615 | 1 | 14.5876 | 2.3252 | 0 | 0 | 3 | 1 | 0 | 100 | 1 | 1.1 | 0.9
1616 | 1 | 16.0157 | 1.3173 | 0 | 0 | 3 | 1 | 0 | 100 | 1 | 1.1 | 0.9
1617 | 1 | 28.7586 | 5.5928 | 0 | 0 | 3 | 1 | 0 | 100 | 1 | 1.1 | 0.9
1618 | 1 | 0 | 0 | 0 | 0 | 3 | 1 | 0 | 100 | 1 | 1.1 | 0.9
1619 | 1 | 33.0697 | 6.2392 | 0 | 0 | 3 | 1 | 0 | 100 | 1 | 1.1 | 0.9
1620 | 1 | 18.9466 | 1.1593 | 0 | 0 | 3 | 1 | 0 | 100 | 1 | 1.1 | 0.9
1621 | 1 | 0 | 0 | 0 | 0 | 3 | 1 | 0 | 345 | 1 | 1.1 | 0.9
1622 | 1 | 0 | 0 | 0 | 0 | 3 | 1 | 0 | 100 | 1 | 1.1 | 0.9
1623 | 1 | 15.6066 | 5.5639 | 0 | 0 | 3 | 1 | 0 | 345 | 1 | 1.1 | 0.9
1624 | 1 | 12.0988 | 2.2444 | 0 | 0 | 3 | 1 | 0 | 100 | 1 | 1.1 | 0.9
1625 | 1 | 45.425 | 1.2114 | 0 | 28.1997 | 3 | 1 | 0 | 100 | 1 | 1.1 | 0.9
1626 | 1 | 0 | 0 | 0 | 0 | 3 | 1 | 0 | 100 | 1 | 1.1 | 0.9
1627 | 1 | 17.5969 | 3.6259 | 0 | 0 | 3 | 1 | 0 | 100 | 1 | 1.1 | 0.9
1628 | 1 | 72.1902 | 29.0419 | 0 | 0 | 3 | 1 | 0 | 100 | 1 | 1.1 | 0.9
1629 | 1 | 41.7915 | 17.4037 | 0 | 0 | 3 | 1 | 0 | 100 | 1 | 1.1 | 0.9
1630 | 1 | 52.8205 | 27.1664 | 0 | 0 | 3 | 1 | 0 | 100 | 1 | 1.1 | 0.9
1631 | 1 | 15.6236 | 2.9145 | 0 | 0 | 3 | 1 | 0 | 100 | 1 | 1.1 | 0.9
1632 | 1 | 18.6008 | 3.0099 | 0 | 0 | 3 | 1 | 0 | 100 | 1 | 1.1 | 0.9
1633 | 1 | 15.3645 | 1.0673 | 0 | 0 | 3 | 1 | 0 | 100 | 1 | 1.1 | 0.9
1634 | 1 | 25.7441 | 7.3704 | 0 | 0 | 3 | 1 | 0 | 100 | 1 | 1.1 | 0.9
1635 | 1 | 0 | 0 | 0 | 0 | 3 | 1 | 0 | 345 | 1 | 1.1 | 0.9
1636 | 1 | 27.2139 | 5.6055 | 0 | 0 | 3 | 1 | 0 | 100 | 1 | 1.1 | 0.9
1637 | 1 | 30.5833 | 1.0294 | 0 | 0 | 3 | 1 | 0 | 100 | 1 | 1.1 | 0.9
1638 | 1 | 0 | 0 | 0 | 0 | 3 | 1 | 0 | 100 | 1 | 1.1 | 0.9
1639 | 1 | 22.1454 | 3.4029 | 0 | 0 | 3 | 1 | 0 | 100 | 1 | 1.1 | 0.9
1640 | 1 | 66.9934 | 16.9841 | 0 | 0 | 3 | 1 | 0 | 100 | 1 | 1.1 | 0.9
1641 | 1 | 23.9277 | 7.6217 | 0 | 0 | 3 | 1 | 0 | 100 | 1 | 1.1 | 0.9
1642 | 1 | 15.3972 | 3.344 | 0 | 30.1119 | 3 | 1 | 0 | 100 | 1 | 1.1 | 0.9
1643 | 1 | 6.0317 | 1.1784 | 0 | 0 | 3 | 1 | 0 | 100 | 1 | 1.1 | 0.9
1644 | 1 | 8.9846 | 4.2954 | 0 | 0 | 3 | 1 | 0 | 100 | 1 | 1.1 | 0.9
1645 | 1 | 7.6563 | 1.1164 | 0 | 7.1607 | 3 | 1 | 0 | 100 | 1 | 1.1 | 0.9
1646 | 1 | 17.5403 | 5.8236 | 0 | 0 | 3 | 1 | 0 | 100 | 1 | 1.1 | 0.9
1647 | 1 | 12.4791 | 2.1873 | 0 | 0 | 3 | 1 | 0 | 100 | 1 | 1.1 | 0.9
1648 | 1 | 31.7114 | 3.8682 | 0 | 0 | 3 | 1 | 0 | 100 | 1 | 1.1 | 0.9
1649 | 1 | 5.5074 | 2.0374 | 0 | 3.3213 | 3 | 1 | 0 | 100 | 1 | 1.1 | 0.9
1650 | 1 | 7.0853 | 1.0418 | 0 | 0 | 3 | 1 | 0 | 100 | 1 | 1.1 | 0.9
1651 | 1 | 16.399 | 7.1215 | 0 | 0 | 3 | 1 | 0 | 100 | 1 | 1.1 | 0.9
1652 | 1 | 8.2789 | 0.71878 | 0 | 0 | 3 | 1 | 0 | 100 | 1 | 1.1 | 0.9
1653 | 1 | 16.2178 | 10.5847 | 0 | 0 | 3 | 1 | 0 | 100 | 1 | 1.1 | 0.9
1654 | 1 | 23.5721 | 9.3003 | 0 | 0 | 3 | 1 | 0 | 100 | 1 | 1.1 | 0.9
1655 | 1 | 12.5079 | 1.3607 | 0 | 0 | 3 | 1 | 0 | 100 | 1 | 1.1 | 0.9
1656 | 1 | 15.1214 | 4.4508 | 0 | 18.0565 | 3 | 1 | 0 | 100 | 1 | 1.1 | 0.9
1657 | 1 | 7.6815 | 2.2002 | 0 | 0 | 3 | 1 | 0 | 100 | 1 | 1.1 | 0.9
1658 | 1 | 20.06 | 5.9962 | 0 | 0 | 3 | 1 | 0 | 100 | 1 | 1.1 | 0.9
1659 | 1 | 19.4413 | 1.6356 | 0 | 0 | 3 | 1 | 0 | 100 | 1 | 1.1 | 0.9
1660 | 1 | 9.8069 | 0.66619 | 0 | 0 | 3 | 1 | 0 | 100 | 1 | 1.1 | 0.9
1661 | 1 | 19.0539 | 6.4407 | 0 | 0 | 3 | 1 | 0 | 100 | 1 | 1.1 | 0.9
1662 | 1 | 17.4487 | 4.7714 | 0 | 0 | 3 | 1 | 0 | 100 | 1 | 1.1 | 0.9
1663 | 1 | 26.328 | 13.108 | 0 | 0 | 3 | 1 | 0 | 100 | 1 | 1.1 | 0.9
1664 | 1 | 56.3436 | 30.7916 | 0 | 0 | 3 | 1 | 0 | 100 | 1 | 1.1 | 0.9
1665 | 1 | 18.2571 | 4.4243 | 0 | 0 | 3 | 1 | 0 | 100 | 1 | 1.1 | 0.9
1666 | 1 | 36.0898 | 15.8195 | 0 | 0 | 3 | 1 | 0 | 100 | 1 | 1.1 | 0.9
1667 | 1 | 17.9519 | 1.3157 | 0 | 0 | 3 | 1 | 0 | 100 | 1 | 1.1 | 0.9
1668 | 1 | 11.633 | 3.0911 | 0 | 0 | 3 | 1 | 0 | 100 | 1 | 1.1 | 0.9
1669 | 1 | 17.0001 | 6.6485 | 0 | 0 | 3 | 1 | 0 | 100 | 1 | 1.1 | 0.9
1670 | 1 | 8.3846 | 2.2753 | 0 | 0 | 3 | 1 | 0 | 100 | 1 | 1.1 | 0.9
1671 | 1 | 11.9046 | 2.39 | 0 | 0 | 3 | 1 | 0 | 100 | 1 | 1.1 | 0.9
1672 | 1 | 16.9139 | 4.8209 | 0 | 30.5293 | 3 | 1 | 0 | 100 | 1 | 1.1 | 0.9
1673 | 1 | 7.8532 | 0.44975 | 0 | 0 | 3 | 1 | 0 | 100 | 1 | 1.1 | 0.9
1674 | 1 | 19.9797 | 6.9816 | 0 | 0 | 3 | 1 | 0 | 100 | 1 | 1.1 | 0.9
1675 | 1 | 11.1905 | 3.0401 | 0 | 0 | 3 | 1 | 0 | 100 | 1 | 1.1 | 0.9
1676 | 1 | 20.1727 | 5.2917 | 0 | 0 | 3 | 1 | 0 | 100 | 1 | 1.1 | 0.9
1677 | 1 | 28.7931 | 1.7709 | 0 | 0 | 3 | 1 | 0 | 100 | 1 | 1.1 | 0.9
1678 | 1 | 21.7444 | 8.3761 | 0 | 25.0805 | 3 | 1 | 0 | 100 | 1 | 1.1 | 0.9
1679 | 1 | 4.3506 | 0.30754 | 0 | 0 | 3 | 1 | 0 | 100 | 1 | 1.1 | 0.9
1680 | 1 | 11.7103 | 4.0909 | 0 | 0 | 3 | 1 | 0 | 100 | 1 | 1.1 | 0.9
1681 | 1 | 8.8463 | 3.103 | 0 | 0 | 3 | 1 | 0 | 100 | 1 | 1.1 | 0.9
1682 | 1 | 33.2986 | 19.0684 | 0 | 0 | 3 | 1 | 0 | 100 | 1 | 1.1 | 0.9
1683 | 1 | 36.8225 | 7.2419 | 0 | 0 | 3 | 1 | 0 | 100 | 1 | 1.1 | 0.9
1684 | 1 | 25.6054 | 4.253 | 0 | 27.3085 | 3 | 1 | 0 | 100 | 1 | 1.1 | 0.9
1685 | 1 | 22.9805 | 3.457 | 0 | 31.8628 | 3 | 1 | 0 | 100 | 1 | 1.1 | 0.9
1686 | 1 | 13.9262 | 2.8142 | 0 | 0 | 3 | 1 | 0 | 100 | 1 | 1.1 | 0.9
1687 | 1 | 32.2883 | 5.0341 | 0 | 0 | 3 | 1 | 0 | 100 | 1 | 1.1 | 0.9
1688 | 1 | 7.7877 | 1.0411 | 0 | 0 | 3 | 1 | 0 | 100 | 1 | 1.1 | 0.9
1689 | 1 | 10.3822 | 3.5608 | 0 | 0 | 3 | 1 | 0 | 100 | 1 | 1.1 | 0.9
1690 | 1 | 7.2211 | 1.6567 | 0 | 0 | 3 | 1 | 0 | 100 | 1 | 1.1 | 0.9
1691 | 1 | 6.1667 | 0.89511 | 0 | 0 | 3 | 1 | 0 | 100 | 1 | 1.1 | 0.9
1692 | 1 | 9.7963 | 2.6804 | 0 | 23.7351 | 3 | 1 | 0 | 100 | 1 | 1.1 | 0.9
1693 | 1 | 6.1705 | 3.2123 | 0 | 0 | 3 | 1 | 0 | 100 | 1 | 1.1 | 0.9
1694 | 1 | 26.0686 | 6.6721 | 0 | 0 | 3 | 1 | 0 | 100 | 1 | 1.1 | 0.9
1695 | 1 | 24.8291 | 7.4938 | 0 | 100.4994 | 3 | 1 | 0 | 100 | 1 | 1.1 | 0.9
1696 | 1 | 23.1744 | 3.1776 | 0 | 0 | 3 | 1 | 0 | 100 | 1 | 1.1 | 0.9
1697 | 1 | 47.6514 | 23.0878 | 0 | 0 | 3 | 1 | 0 | 100 | 1 | 1.1 | 0.9
1698 | 1 | 19.8748 | 4.9109 | 0 | 0 | 3 | 1 | 0 | 100 | 1 | 1.1 | 0.9
1699 | 1 | 63.9785 | 22.2818 | 0 | 0 | 3 | 1 | 0 | 100 | 1 | 1.1 | 0.9
1700 | 1 | 11.636 | 3.5926 | 0 | 0 | 3 | 1 | 0 | 100 | 1 | 1.1 | 0.9
1701 | 1 | 29.0248 | 11.143 | 0 | 0 | 3 | 1 | 0 | 100 | 1 | 1.1 | 0.9
1702 | 1 | 26.6462 | 4.2996 | 0 | 0 | 3 | 1 | 0 | 100 | 1 | 1.1 | 0.9
1703 | 1 | 80.6926 | 39.6534 | 0 | 0 | 3 | 1 | 0 | 100 | 1 | 1.1 | 0.9
1704 | 1 | 0 | 0 | 0 | 0 | 3 | 1 | 0 | 345 | 1 | 1.1 | 0.9
1705 | 1 | 0 | 0 | 0 | 0 | 3 | 1 | 0 | 100 | 1 | 1.1 | 0.9
1706 | 1 | 74.7194 | 25.9733 | 0 | 0 | 3 | 1 | 0 | 345 | 1 | 1.1 | 0.9
1707 | 1 | 11.6715 | 1.4244 | 0 | 0 | 3 | 1 | 0 | 100 | 1 | 1.1 | 0.9
1708 | 1 | 15.4784 | 3.2994 | 0 | 0 | 3 | 1 | 0 | 100 | 1 | 1.1 | 0.9
1709 | 1 | 11.9167 | 1.7971 | 0 | 0 | 3 | 1 | 0 | 100 | 1 | 1.1 | 0.9
1710 | 1 | 25.8946 | 7.6701 | 0 | 0 | 3 | 1 | 0 | 100 | 1 | 1.1 | 0.9
1711 | 1 | 13.2852 | 7.4847 | 0 | 23.6826 | 3 | 1 | 0 | 100 | 1 | 1.1 | 0.9
1712 | 1 | 27.2525 | 5.9987 | 0 | 0 | 3 | 1 | 0 | 100 | 1 | 1.1 | 0.9
1713 | 1 | 10.9218 | 1.0079 | 0 | 0 | 3 | 1 | 0 | 100 | 1 | 1.1 | 0.9
1714 | 1 | 49.6863 | 3.5985 | 0 | 0 | 3 | 1 | 0 | 100 | 1 | 1.1 | 0.9
1715 | 1 | 26.3909 | 13.1071 | 0 | 31.847 | 3 | 1 | 0 | 100 | 1 | 1.1 | 0.9
1716 | 1 | 23.6604 | 8.0338 | 0 | 0 | 3 | 1 | 0 | 100 | 1 | 1.1 | 0.9
1717 | 1 | 38.5238 | 3.9746 | 0 | 0.00036316 | 3 | 1 | 0 | 100 | 1 | 1.1 | 0.9
1718 | 1 | 14.3431 | 4.989 | 0 | 0 | 3 | 1 | 0 | 100 | 1 | 1.1 | 0.9
1719 | 1 | 21.8392 | 5.749 | 0 | 0 | 3 | 1 | 0 | 100 | 1 | 1.1 | 0.9
1720 | 1 | 21.1646 | 2.1647 | 0 | 0 | 3 | 1 | 0 | 100 | 1 | 1.1 | 0.9
1721 | 1 | 7.7443 | 1.7547 | 0 | 0 | 3 | 1 | 0 | 100 | 1 | 1.1 | 0.9
1722 | 1 | 25.9307 | 6.0617 | 0 | 0 | 3 | 1 | 0 | 100 | 1 | 1.1 | 0.9
1723 | 1 | 21.1398 | 11.689 | 0 | 0 | 3 | 1 | 0 | 100 | 1 | 1.1 | 0.9
1724 | 1 | 20.2767 | 5.3079 | 0 | 0 | 3 | 1 | 0 | 100 | 1 | 1.1 | 0.9
1725 | 1 | 14.2843 | 4.8471 | 0 | 0 | 3 | 1 | 0 | 100 | 1 | 1.1 | 0.9
1726 | 1 | 36.0759 | 16.9808 | 0 | 75.6069 | 3 | 1 | 0 | 100 | 1 | 1.1 | 0.9
1727 | 1 | 14.1595 | 3.5723 | 0 | 0 | 3 | 1 | 0 | 100 | 1 | 1.1 | 0.9
1728 | 1 | 22.8181 | 5.3801 | 0 | 0 | 3 | 1 | 0 | 100 | 1 | 1.1 | 0.9
1729 | 1 | 37.6781 | 4.5727 | 0 | 22.9873 | 3 | 1 | 0 | 100 | 1 | 1.1 | 0.9
1730 | 1 | 24.9783 | 7.0421 | 0 | 0 | 3 | 1 | 0 | 100 | 1 | 1.1 | 0.9
1731 | 1 | 23.4025 | 6.8514 | 0 | 0 | 3 | 1 | 0 | 100 | 1 | 1.1 | 0.9
1732 | 1 | 8.1009 | 1.2677 | 0 | 0 | 3 | 1 | 0 | 100 | 1 | 1.1 | 0.9
1733 | 1 | 37.88 | 17.7759 | 0 | 0 | 3 | 1 | 0 | 100 | 1 | 1.1 | 0.9
1734 | 1 | 0 | 0 | 0 | 0 | 3 | 1 | 0 | 345 | 1 | 1.1 | 0.9
1735 | 1 | 0 | 0 | 0 | 0 | 3 | 1 | 0 | 100 | 1 | 1.1 | 0.9
1736 | 1 | 34.447 | 3.6434 | 0 | 0 | 3 | 1 | 0 | 345 | 1 | 1.1 | 0.9
1737 | 1 | 10.17 | 2.9418 | 0 | 0 | 3 | 1 | 0 | 100 | 1 | 1.1 | 0.9
1738 | 1 | 34.5526 | 6.5044 | 0 | 0 | 3 | 1 | 0 | 100 | 1 | 1.1 | 0.9
1739 | 1 | 0 | 0 | 0 | 0 | 3 | 1 | 0 | 100 | 1 | 1.1 | 0.9
1740 | 1 | 24.2377 | 3.9406 | 0 | 0 | 3 | 1 | 0 | 100 | 1 | 1.1 | 0.9
1741 | 1 | 26.9047 | 6.0687 | 0 | 0 | 3 | 1 | 0 | 100 | 1 | 1.1 | 0.9
1742 | 1 | 9.1249 | 2.8146 | 0 | 0 | 3 | 1 | 0 | 100 | 1 | 1.1 | 0.9
1743 | 1 | 30.4895 | 3.5908 | 0 | 0 | 3 | 1 | 0 | 100 | 1 | 1.1 | 0.9
1744 | 1 | 16.8116 | 1.6146 | 0 | 0 | 3 | 1 | 0 | 100 | 1 | 1.1 | 0.9
1745 | 1 | 24.6003 | 4.706 | 0 | 0 | 3 | 1 | 0 | 100 | 1 | 1.1 | 0.9
1746 | 1 | 23.7858 | 4.627 | 0 | 0 | 3 | 1 | 0 | 100 | 1 | 1.1 | 0.9
1747 | 1 | 26.3743 | 12.1667 | 0 | 0 | 3 | 1 | 0 | 100 | 1 | 1.1 | 0.9
1748 | 1 | 31.4514 | 21.8425 | 0 | 0 | 3 | 1 | 0 | 100 | 1 | 1.1 | 0.9
1749 | 1 | 33.109 | 11.9014 | 0 | 0 | 3 | 1 | 0 | 100 | 1 | 1.1 | 0.9
1750 | 1 | 40.9775 | 11.9331 | 0 | 0 | 3 | 1 | 0 | 100 | 1 | 1.1 | 0.9
1751 | 1 | 36.2761 | 2.4752 | 0 | 0 | 3 | 1 | 0 | 100 | 1 | 1.1 | 0.9
1752 | 1 | 10.8536 | 4.895 | 0 | 0 | 3 | 1 | 0 | 100 | 1 | 1.1 | 0.9
1753 | 1 | 7.9112 | 0.82782 | 0 | 0 | 3 | 1 | 0 | 100 | 1 | 1.1 | 0.9
1754 | 1 | 0 | 0 | 0 | 0 | 3 | 1 | 0 | 100 | 1 | 1.1 | 0.9
1755 | 1 | 23.1216 | 2.7475 | 0 | 0 | 3 | 1 | 0 | 100 | 1 | 1.1 | 0.9
1756 | 1 | 10.7283 | 1.3696 | 0 | 0 | 3 | 1 | 0 | 100 | 1 | 1.1 | 0.9
1757 | 1 | 4.031 | 0.67208 | 0 | 0.00013648 | 3 | 1 | 0 | 100 | 1 | 1.1 | 0.9
1758 | 1 | 15.2741 | 3.8049 | 0 | 0 | 3 | 1 | 0 | 100 | 1 | 1.1 | 0.9
1759 | 1 | 4.9685 | 1.8163 | 0 | 0 | 3 | 1 | 0 | 100 | 1 | 1.1 | 0.9
1760 | 1 | 18.2667 | 9.1628 | 0 | 31.7807 | 3 | 1 | 0 | 100 | 1 | 1.1 | 0.9
1761 | 1 | 16.7846 | 6.0625 | 0 | 0 | 3 | 1 | 0 | 100 | 1 | 1.1 | 0.9
1762 | 1 | 19.8613 | 6.272 | 0 | 0 | 3 | 1 | 0 | 100 | 1 | 1.1 | 0.9
1763 | 1 | 0 | 0 | 0 | 0 | 3 | 1 | 0 | 100 | 1 | 1.1 | 0.9
1764 | 1 | 31.8616 | 15.5409 | 0 | 0 | 3 | 1 | 0 | 100 | 1 | 1.1 | 0.9
1765 | 1 | 15.8265 | 4.16 | 0 | 0 | 3 | 1 | 0 | 100 | 1 | 1.1 | 0.9
1766 | 1 | 22.3044 | 9.5762 | 0 | 0 | 3 | 1 | 0 | 100 | 1 | 1.1 | 0.9
1767 | 1 | 18.786 | 2.076 | 0 | 0 | 3 | 1 | 0 | 100 | 1 | 1.1 | 0.9
1768 | 1 | 0 | 0 | 0 | 0 | 3 | 1 | 0 | 345 | 1 | 1.1 | 0.9
1769 | 1 | 0 | 0 | 0 | 0 | 3 | 1 | 0 | 100 | 1 | 1.1 | 0.9
1770 | 1 | 23.6664 | 5.2678 | 0 | 0 | 3 | 1 | 0 | 345 | 1 | 1.1 | 0.9
1771 | 1 | 10.0566 | 4.9323 | 0 | 0 | 3 | 1 | 0 | 100 | 1 | 1.1 | 0.9
1772 | 1 | 15.0879 | 1.8845 | 0 | 0 | 3 | 1 | 0 | 100 | 1 | 1.1 | 0.9
1773 | 1 | 13.0589 | 2.3662 | 0 | 37.2693 | 3 | 1 | 0 | 100 | 1 | 1.1 | 0.9
1774 | 1 | 10.2063 | 1.2686 | 0 | 0 | 3 | 1 | 0 | 100 | 1 | 1.1 | 0.9
1775 | 1 | 21.5172 | 1.7097 | 0 | 0 | 3 | 1 | 0 | 100 | 1 | 1.1 | 0.9
1776 | 1 | 23.6272 | 14.2796 | 0 | 0 | 3 | 1 | 0 | 100 | 1 | 1.1 | 0.9
1777 | 1 | 13.3128 | 2.8911 | 0 | 0 | 3 | 1 | 0 | 100 | 1 | 1.1 | 0.9
1778 | 1 | 27.2863 | 5.313 | 0 | 16.1102 | 3 | 1 | 0 | 100 | 1 | 1.1 | 0.9
1779 | 1 | 26.4266 | 7.291 | 0 | 0 | 3 | 1 | 0 | 100 | 1 | 1.1 | 0.9
1780 | 1 | 16.0472 | 9.1091 | 0 | 127.5722 | 3 | 1 | 0 | 100 | 1 | 1.1 | 0.9
1781 | 1 | 27.2596 | 8.493 | 0 | 0 | 3 | 1 | 0 | 100 | 1 | 1.1 | 0.9
1782 | 1 | 0 | 0 | 0 | 0 | 3 | 1 | 0 | 100 | 1 | 1.1 | 0.9
1783 | 1 | 23.0637 | 4.3846 | 0 | 0 | 3 | 1 | 0 | 100 | 1 | 1.1 | 0.9
1784 | 1 | 61.6919 | 21.2268 | 0 | 0 | 3 | 1 | 0 | 100 | 1 | 1.1 | 0.9
1785 | 1 | 21.6202 | 2.5734 | 0 | 0 | 3 | 1 | 0 | 100 | 1 | 1.1 | 0.9
1786 | 1 | 60.0327 | 15.1576 | 0 | 33.9997 | 3 | 1 | 0 | 100 | 1 | 1.1 | 0.9
1787 | 1 | 37.0127 | 24.3483 | 0 | 0 | 3 | 1 | 0 | 100 | 1 | 1.1 | 0.9
1788 | 1 | 20.1819 | 4.2047 | 0 | 0 | 3 | 1 | 0 | 100 | 1 | 1.1 | 0.9
1789 | 1 | 19.7575 | 4.1513 | 0 | 0 | 3 | 1 | 0 | 100 | 1 | 1.1 | 0.9
1790 | 1 | 34.9213 | 11.1231 | 0 | 0 | 3 | 1 | 0 | 100 | 1 | 1.1 | 0.9
1791 | 1 | 0 | 0 | 0 | 0 | 3 | 1 | 0 | 100 | 1 | 1.1 | 0.9
1792 | 1 | 0 | 0 | 0 | 0 | 3 | 1 | 0 | 69 | 1 | 1.1 | 0.9
1793 | 1 | 37.6978 | 6.548 | 0 | 0 | 3 | 1 | 0 | 100 | 1 | 1.1 | 0.9
1794 | 1 | 0 | 0 | 0 | 0 | 3 | 1 | 0 | 100 | 1 | 1.1 | 0.9
1795 | 1 | 0 | 0 | 0 | 0 | 3 | 1 | 0 | 69 | 1 | 1.1 | 0.9
1796 | 1 | 48.2858 | 2.2102 | 0 | 0 | 3 | 1 | 0 | 100 | 1 | 1.1 | 0.9
1797 | 1 | 10.4819 | 1.1171 | 0 | 0 | 3 | 1 | 0 | 100 | 1 | 1.1 | 0.9
1798 | 1 | 39.2573 | 18.9444 | 0 | 0 | 3 | 1 | 0 | 100 | 1 | 1.1 | 0.9
1799 | 1 | 0 | 0 | 0 | 25.6607 | 3 | 1 | 0 | 100 | 1 | 1.1 | 0.9
1800 | 1 | 40.1772 | 18.853 | 0 | 0 | 3 | 1 | 0 | 100 | 1 | 1.1 | 0.9
1801 | 1 | 0 | 0 | 0 | 0 | 3 | 1 | 0 | 100 | 1 | 1.1 | 0.9
1802 | 1 | 28.3532 | 4.9302 | 0 | 0 | 3 | 1 | 0 | 69 | 1 | 1.1 | 0.9
1803 | 1 | 0 | 0 | 0 | 0 | 3 | 1 | 0 | 100 | 1 | 1.1 | 0.9
1804 | 1 | 0 | 0 | 0 | 0 | 3 | 1 | 0 | 69 | 1 | 1.1 | 0.9
1805 | 1 | 17.6396 | 2.99 | 0 | 0 | 3 | 1 | 0 | 100 | 1 | 1.1 | 0.9
1806 | 1 | 28.2145 | 4.3822 | 0 | 0 | 3 | 1 | 0 | 100 | 1 | 1.1 | 0.9
1807 | 1 | 0 | 0 | 0 | 0 | 3 | 1 | 0 | 100 | 1 | 1.1 | 0.9
1808 | 1 | 0 | 0 | 0 | 0 | 3 | 1 | 0 | 69 | 1 | 1.1 | 0.9
1809 | 1 | 12.3677 | 5.475 | 0 | 0 | 3 | 1 | 0 | 100 | 1 | 1.1 | 0.9
1810 | 1 | 10.847 | 4.0452 | 0 | 0 | 3 | 1 | 0 | 100 | 1 | 1.1 | 0.9
1811 | 1 | 0 | 0 | 0 | 0 | 3 | 1 | 0 | 100 | 1 | 1.1 | 0.9
1812 | 1 | 0 | 0 | 0 | 0 | 3 | 1 | 0 | 100 | 1 | 1.1 | 0.9
1813 | 1 | 16.3621 | 3.8084 | 0 | 0 | 3 | 1 | 0 | 69 | 1 | 1.1 | 0.9
1814 | 1 | 0 | 0 | 0 | 0 | 3 | 1 | 0 | 100 | 1 | 1.1 | 0.9
1815 | 1 | 18.0037 | 6.3183 | 0 | 0 | 3 | 1 | 0 | 100 | 1 | 1.1 | 0.9
1816 | 1 | 16.2293 | 3.3617 | 0 | 0 | 3 | 1 | 0 | 100 | 1 | 1.1 | 0.9
1817 | 1 | 9.5291 | 1.1249 | 0 | 0 | 3 | 1 | 0 | 100 | 1 | 1.1 | 0.9
1818 | 1 | 14.8483 | 6.931 | 0 | 0 | 3 | 1 | 0 | 100 | 1 | 1.1 | 0.9
1819 | 1 | 29.2075 | 2.0345 | 0 | 0 | 3 | 1 | 0 | 100 | 1 | 1.1 | 0.9
1820 | 1 | 18.9189 | 10.5919 | 0 | 0 | 3 | 1 | 0 | 100 | 1 | 1.1 | 0.9
1821 | 1 | 0 | 0 | 0 | 0.00083678 | 3 | 1 | 0 | 345 | 1 | 1.1 | 0.9
1822 | 1 | 0 | 0 | 0 | 0 | 3 | 1 | 0 | 100 | 1 | 1.1 | 0.9
1823 | 1 | 28.4722 | 13.6622 | 0 | 0 | 3 | 1 | 0 | 345 | 1 | 1.1 | 0.9
1824 | 1 | 0 | 0 | 0 | 0 | 3 | 1 | 0 | 100 | 1 | 1.1 | 0.9
1825 | 1 | 32.186 | 1.2481 | 0 | 0 | 3 | 1 | 0 | 100 | 1 | 1.1 | 0.9
1826 | 1 | 18.7796 | 6.2366 | 0 | 0 | 3 | 1 | 0 | 100 | 1 | 1.1 | 0.9
1827 | 1 | 20.5388 | 9.0044 | 0 | 0 | 3 | 1 | 0 | 100 | 1 | 1.1 | 0.9
1828 | 1 | 28.4708 | 12.3057 | 0 | 0 | 3 | 1 | 0 | 100 | 1 | 1.1 | 0.9
1829 | 1 | 16.6822 | 2.6922 | 0 | 0 | 3 | 1 | 0 | 100 | 1 | 1.1 | 0.9
1830 | 1 | 19.1997 | 2.3472 | 0 | 0 | 3 | 1 | 0 | 100 | 1 | 1.1 | 0.9
1831 | 1 | 18.6508 | 4.2204 | 0 | 0 | 3 | 1 | 0 | 100 | 1 | 1.1 | 0.9
1832 | 1 | 34.5445 | 1.127 | 0 | 0 | 3 | 1 | 0 | 100 | 1 | 1.1 | 0.9
1833 | 1 | 19.722 | 8.7986 | 0 | 0 | 3 | 1 | 0 | 100 | 1 | 1.1 | 0.9
1834 | 1 | 20.415 | 0.96517 | 0 | 0 | 3 | 1 | 0 | 100 | 1 | 1.1 | 0.9
1835 | 1 | 0 | 0 | 0 | 0 | 3 | 1 | 0 | 345 | 1 | 1.1 | 0.9
1836 | 1 | 54.0803 | 19.8215 | 0 | 0 | 3 | 1 | 0 | 100 | 1 | 1.1 | 0.9
1837 | 1 | 25.7999 | 5.1674 | 0 | 0 | 3 | 1 | 0 | 100 | 1 | 1.1 | 0.9
1838 | 1 | 22.9836 | 9.3163 | 0 | 0 | 3 | 1 | 0 | 100 | 1 | 1.1 | 0.9
1839 | 1 | 26.8427 | 5.3311 | 0 | 0 | 3 | 1 | 0 | 100 | 1 | 1.1 | 0.9
1840 | 1 | 9.6003 | 3.7774 | 0 | 57.8198 | 3 | 1 | 0 | 100 | 1 | 1.1 | 0.9
1841 | 1 | 24.3077 | 10.5611 | 0 | 0 | 3 | 1 | 0 | 100 | 1 | 1.1 | 0.9
1842 | 1 | 0 | 0 | 0 | 0 | 3 | 1 | 0 | 100 | 1 | 1.1 | 0.9
1843 | 1 | 31.6224 | 15.694 | 0 | 0 | 3 | 1 | 0 | 100 | 1 | 1.1 | 0.9
1844 | 1 | 14.173 | 4.5669 | 0 | 0 | 3 | 1 | 0 | 100 | 1 | 1.1 | 0.9
1845 | 1 | 0 | 0 | 0 | 0 | 3 | 1 | 0 | 345 | 1 | 1.1 | 0.9
1846 | 1 | 45.6396 | 10.1147 | 0 | 0 | 3 | 1 | 0 | 100 | 1 | 1.1 | 0.9
1847 | 1 | 0 | 0 | 0 | 0 | 3 | 1 | 0 | 345 | 1 | 1.1 | 0.9
1848 | 1 | 19.0249 | 4.2809 | 0 | 0 | 3 | 1 | 0 | 100 | 1 | 1.1 | 0.9
1849 | 1 | 20.4716 | 9.4754 | 0 | 0 | 3 | 1 | 0 | 100 | 1 | 1.1 | 0.9
1850 | 1 | 18.9708 | 8.862 | 0 | 0 | 3 | 1 | 0 | 100 | 1 | 1.1 | 0.9
1851 | 1 | 43.306 | 28.0796 | 0 | 0 | 3 | 1 | 0 | 100 | 1 | 1.1 | 0.9
1852 | 1 | 16.312 | 4.3632 | 0 | 0 | 3 | 1 | 0 | 100 | 1 | 1.1 | 0.9
1853 | 1 | 30.6094 | 7.2452 | 0 | 0 | 3 | 1 | 0 | 100 | 1 | 1.1 | 0.9
1854 | 1 | 15.941 | 3.734 | 0 | 0 | 3 | 1 | 0 | 100 | 1 | 1.1 | 0.9
1855 | 1 | 11.2861 | 1.2208 | 0 | 50.1174 | 3 | 1 | 0 | 100 | 1 | 1.1 | 0.9
1856 | 1 | 17.9627 | 3.6406 | 0 | 0 | 3 | 1 | 0 | 100 | 1 | 1.1 | 0.9
1857 | 1 | 12.406 | 3.3577 | 0 | 0 | 3 | 1 | 0 | 100 | 1 | 1.1 | 0.9
1858 | 2 | 0 | 0 | 0 | 0 | 3 | 1 | 0 | 100 | 1 | 1.1 | 0.9
1859 | 1 | 0 | 0 | 0 | 0 | 3 | 1 | 0 | 100 | 1 | 1.1 | 0.9
1860 | 1 | 0 | 0 | 0 | 0 | 3 | 1 | 0 | 100 | 1 | 1.1 | 0.9
1861 | 2 | 0 | 0 | 0 | 0 | 3 | 1 | 0 | 13.8 | 1 | 1.1 | 0.9
1862 | 1 | 7.6225 | 1.6464 | 0 | 0 | 3 | 1 | 0 | 100 | 1 | 1.1 | 0.9
1863 | 1 | 0.17712 | 0.0471 | 0 | 0 | 3 | 1 | 0 | 100 | 1 | 1.1 | 0.9
1864 | 1 | 0.17937 | 0.092038 | 0 | 0 | 3 | 1 | 0 | 100 | 1 | 1.1 | 0.9
1865 | 1 | 0 | 0 | 0 | 69.3783 | 3 | 1 | 0 | 345 | 1 | 1.1 | 0.9
1866 | 1 | 13.6184 | 4.9501 | 0 | 0 | 3 | 1 | 0 | 100 | 1 | 1.1 | 0.9
1867 | 1 | 0 | 0 | 0 | 0 | 3 | 1 | 0 | 18 | 1 | 1.1 | 0.9
1868 | 2 | 0 | 0 | 0 | 0 | 3 | 1 | 0 | 18 | 1 | 1.1 | 0.9
1869 | 1 | 0 | 0 | 0 | 0 | 3 | 1 | 0 | 13.8 | 1 | 1.1 | 0.9
1870 | 2 | 0 | 0 | 0 | 0 | 3 | 1 | 0 | 18 | 1 | 1.1 | 0.9
1871 | 1 | 0 | 0 | 0 | 0 | 3 | 1 | 0 | 345 | 1 | 1.1 | 0.9
1872 | 1 | 0 | 0 | 0 | -1.1097 | 3 | 1 | 0 | 345 | 1 | 1.1 | 0.9
1873 | 2 | 0 | 0 | 0 | 0 | 3 | 1 | 0 | 100 | 1 | 1.1 | 0.9
1874 | 1 | 0 | 0 | 0 | 0 | 3 | 1 | 0 | 345 | 1 | 1.1 | 0.9
1875 | 2 | 0 | 0 | 0 | 0 | 3 | 1 | 0 | 100 | 1 | 1.1 | 0.9
1876 | 1 | 0 | 0 | 0 | 0 | 3 | 1 | 0 | 100 | 1 | 1.1 | 0.9
1877 | 2 | 0 | 0 | 0 | 0 | 3 | 1 | 0 | 345 | 1 | 1.1 | 0.9
1878 | 1 | 0 | 0 | 0 | 0 | 3 | 1 | 0 | 100 | 1 | 1.1 | 0.9
1879 | 1 | 0 | 0 | 0 | 0 | 3 | 1 | 0 | 345 | 1 | 1.1 | 0.9
1880 | 2 | 0 | 0 | 0 | 0 | 3 | 1 | 0 | 100 | 1 | 1.1 | 0.9
1881 | 1 | 0 | 0 | 0 | 0 | 3 | 1 | 0 | 100 | 1 | 1.1 | 0.9
1882 | 1 | 0 | 0 | 0 | 0 | 3 | 1 | 0 | 100 | 1 | 1.1 | 0.9
1883 | 2 | 0 | 0 | 0 | 0 | 3 | 1 | 0 | 13.8 | 1 | 1.1 | 0.9
1884 | 2 | 0 | 0 | 0 | 0 | 3 | 1 | 0 | 13.8 | 1 | 1.1 | 0.9
1885 | 1 | 0 | 0 | 0 | 0 | 3 | 1 | 0 | 100 | 1 | 1.1 | 0.9
1886 | 1 | 0 | 0 | 0 | 0 | 3 | 1 | 0 | 100 | 1 | 1.1 | 0.9
1887 | 1 | 0 | 0 | 0 | 0 | 3 | 1 | 0 | 13.8 | 1 | 1.1 | 0.9
1888 | 2 | 0 | 0 | 0 | 0 | 3 | 1 | 0 | 24 | 1 | 1.1 | 0.9
1889 | 1 | 0 | 0 | 0 | 0 | 3 | 1 | 0 | 13.8 | 1 | 1.1 | 0.9
1890 | 1 | 0 | 0 | 0 | 0 | 3 | 1 | 0 | 13.8 | 1 | 1.1 | 0.9
1891 | 1 | 0 | 0 | 0 | 0 | 3 | 1 | 0 | 100 | 1 | 1.1 | 0.9
1892 | 1 | 0 | 0 | 0 | 85.0261 | 3 | 1 | 0 | 345 | 1 | 1.1 | 0.9
1893 | 2 | 0 | 0 | 0 | 0 | 3 | 1 | 0 | 100 | 1 | 1.1 | 0.9
1894 | 1 | 0 | 0 | 0 | 0 | 3 | 1 | 0 | 345 | 1 | 1.1 | 0.9
1895 | 1 | 0 | 0 | 0 | 0 | 3 | 1 | 0 | 345 | 1 | 1.1 | 0.9
1896 | 1 | 0 | 0 | 0 | 0 | 3 | 1 | 0 | 100 | 1 | 1.1 | 0.9
1897 | 2 | 0 | 0 | 0 | 0 | 3 | 1 | 0 | 13.8 | 1 | 1.1 | 0.9
1898 | 1 | 0 | 0 | 0 | 0 | 3 | 1 | 0 | 13.8 | 1 | 1.1 | 0.9
1899 | 1 | 0 | 0 | 0 | 0 | 3 | 1 | 0 | 13.8 | 1 | 1.1 | 0.9
1900 | 1 | 0 | 0 | 0 | 0 | 3 | 1 | 0 | 345 | 1 | 1.1 | 0.9
1901 | 1 | 0 | 0 | 0 | 0 | 3 | 1 | 0 | 345 | 1 | 1.1 | 0.9
1902 | 1 | 0 | 0 | 0 | 0 | 3 | 1 | 0 | 100 | 1 | 1.1 | 0.9
1903 | 2 | 0 | 0 | 0 | 0 | 3 | 1 | 0 | 20 | 1 | 1.1 | 0.9
1904 | 2 | 0 | 0 | 0 | 0 | 3 | 1 | 0 | 18 | 1 | 1.1 | 0.9
1905 | 2 | 0 | 0 | 0 | 0 | 3 | 1 | 0 | 24 | 1 | 1.1 | 0.9
1906 | 1 | 0 | 0 | 0 | 0 | 3 | 1 | 0 | 13.8 | 1 | 1.1 | 0.9
1907 | 1 | 0 | 0 | 0 | 0 | 3 | 1 | 0 | 345 | 1 | 1.1 | 0.9
1908 | 2 | 0 | 0 | 0 | 0 | 3 | 1 | 0 | 100 | 1 | 1.1 | 0.9
1909 | 1 | 0 | 0 | 0 | 0 | 3 | 1 | 0 | 100 | 1 | 1.1 | 0.9
1910 | 1 | 0 | 0 | 0 | 0 | 3 | 1 | 0 | 345 | 1 | 1.1 | 0.9
1911 | 1 | 0 | 0 | 0 | 0 | 3 | 1 | 0 | 100 | 1 | 1.1 | 0.9
1912 | 2 | 0 | 0 | 0 | 0 | 3 | 1 | 0 | 13.8 | 1 | 1.1 | 0.9
1913 | 2 | 0 | 0 | 0 | 0 | 3 | 1 | 0 | 13.8 | 1 | 1.1 | 0.9
1914 | 2 | 0 | 0 | 0 | 0 | 3 | 1 | 0 | 13.8 | 1 | 1.1 | 0.9
1915 | 1 | 0 | 0 | 0 | 0 | 3 | 1 | 0 | 13.8 | 1 | 1.1 | 0.9
1916 | 1 | 0 | 0 | 0 | 0 | 3 | 1 | 0 | 345 | 1 | 1.1 | 0.9
1917 | 2 | 0 | 0 | 0 | 0 | 3 | 1 | 0 | 100 | 1 | 1.1 | 0.9
1918 | 1 | 0 | 0 | 0 | 0 | 3 | 1 | 0 | 100 | 1 | 1.1 | 0.9
1919 | 2 | 0 | 0 | 0 | 0 | 3 | 1 | 0 | 100 | 1 | 1.1 | 0.9
1920 | 1 | 0 | 0 | 0 | 0 | 3 | 1 | 0 | 100 | 1 | 1.1 | 0.9
1921 | 2 | 0 | 0 | 0 | 0 | 3 | 1 | 0 | 100 | 1 | 1.1 | 0.9
1922 | 1 | 0 | 0 | 0 | 0 | 3 | 1 | 0 | 100 | 1 | 1.1 | 0.9
1923 | 2 | 0 | 0 | 0 | 0 | 3 | 1 | 0 | 100 | 1 | 1.1 | 0.9
1924 | 1 | 0 | 0 | 0 | 0 | 3 | 1 | 0 | 100 | 1 | 1.1 | 0.9
1925 | 2 | 0 | 0 | 0 | 0 | 3 | 1 | 0 | 100 | 1 | 1.1 | 0.9
1926 | 1 | 0 | 0 | 0 | 0 | 3 | 1 | 0 | 100 | 1 | 1.1 | 0.9
1927 | 2 | 0 | 0 | 0 | 0 | 3 | 1 | 0 | 100 | 1 | 1.1 | 0.9
1928 | 1 | 0 | 0 | 0 | 0 | 3 | 1 | 0 | 100 | 1 | 1.1 | 0.9
1929 | 2 | 0 | 0 | 0 | 0 | 3 | 1 | 0 | 100 | 1 | 1.1 | 0.9
1930 | 1 | 0 | 0 | 0 | 0 | 3 | 1 | 0 | 100 | 1 | 1.1 | 0.9
1931 | 2 | 0 | 0 | 0 | 0 | 3 | 1 | 0 | 100 | 1 | 1.1 | 0.9
1932 | 1 | 0 | 0 | 0 | 0 | 3 | 1 | 0 | 100 | 1 | 1.1 | 0.9
1933 | 2 | 0 | 0 | 0 | 0 | 3 | 1 | 0 | 345 | 1 | 1.1 | 0.9
1934 | 2 | 0 | 0 | 0 | 0 | 3 | 1 | 0 | 100 | 1 | 1.1 | 0.9
1935 | 1 | 0 | 0 | 0 | 287.9566 | 3 | 1 | 0 | 345 | 1 | 1.1 | 0.9
1936 | 2 | 0 | 0 | 0 | 0 | 3 | 1 | 0 | 345 | 1 | 1.1 | 0.9
1937 | 1 | 0 | 0 | 0 | 0 | 3 | 1 | 0 | 100 | 1 | 1.1 | 0.9
1938 | 1 | 0 | 0 | 0 | 0 | 3 | 1 | 0 | 345 | 1 | 1.1 | 0.9
1939 | 2 | 0 | 0 | 0 | 0 | 3 | 1 | 0 | 100 | 1 | 1.1 | 0.9
1940 | 1 | 0 | 0 | 0 | 0 | 3 | 1 | 0 | 100 | 1 | 1.1 | 0.9
1941 | 1 | 0 | 0 | 0 | 0 | 3 | 1 | 0 | 100 | 1 | 1.1 | 0.9
1942 | 2 | 0 | 0 | 0 | 0 | 3 | 1 | 0 | 13.8 | 1 | 1.1 | 0.9
1943 | 1 | 0 | 0 | 0 | 0 | 3 | 1 | 0 | 13.8 | 1 | 1.1 | 0.9
1944 | 1 | 0 | 0 | 0 | 0 | 3 | 1 | 0 | 100 | 1 | 1.1 | 0.9
1945 | 1 | 0 | 0 | 0 | 0 | 3 | 1 | 0 | 100 | 1 | 1.1 | 0.9
1946 | 2 | 0 | 0 | 0 | 0 | 3 | 1 | 0 | 13.8 | 1 | 1.1 | 0.9
1947 | 1 | 0 | 0 | 0 | 0 | 3 | 1 | 0 | 100 | 1 | 1.1 | 0.9
1948 | 1 | 0 | 0 | 0 | 0 | 3 | 1 | 0 | 345 | 1 | 1.1 | 0.9
1949 | 1 | 0 | 0 | 0 | 0 | 3 | 1 | 0 | 100 | 1 | 1.1 | 0.9
1950 | 2 | 0 | 0 | 0 | 0 | 3 | 1 | 0 | 20 | 1 | 1.1 | 0.9
1951 | 1 | 0 | 0 | 0 | 0 | 3 | 1 | 0 | 345 | 1 | 1.1 | 0.9
1952 | 2 | 0 | 0 | 0 | 0 | 3 | 1 | 0 | 100 | 1 | 1.1 | 0.9
1953 | 1 | 0 | 0 | 0 | 0 | 3 | 1 | 0 | 100 | 1 | 1.1 | 0.9
1954 | 1 | 0 | 0 | 0 | -20.3585 | 3 | 1 | 0 | 345 | 1 | 1.1 | 0.9
1955 | 1 | 0 | 0 | 0 | 0 | 3 | 1 | 0 | 100 | 1 | 1.1 | 0.9
1956 | 2 | 0 | 0 | 0 | 0 | 3 | 1 | 0 | 13.8 | 1 | 1.1 | 0.9
1957 | 2 | 0 | 0 | 0 | 0 | 3 | 1 | 0 | 13.8 | 1 | 1.1 | 0.9
1958 | 2 | 0 | 0 | 0 | 0 | 3 | 1 | 0 | 22 | 1 | 1.1 | 0.9
1959 | 1 | 0 | 0 | 0 | 0 | 3 | 1 | 0 | 345 | 1 | 1.1 | 0.9
1960 | 1 | 0 | 0 | 0 | 0 | 3 | 1 | 0 | 345 | 1 | 1.1 | 0.9
1961 | 1 | 0 | 0 | 0 | 0 | 3 | 1 | 0 | 100 | 1 | 1.1 | 0.9
1962 | 2 | 0 | 0 | 0 | 0 | 3 | 1 | 0 | 13.8 | 1 | 1.1 | 0.9
1963 | 2 | 0 | 0 | 0 | 0 | 3 | 1 | 0 | 22 | 1 | 1.1 | 0.9
1964 | 2 | 0 | 0 | 0 | 0 | 3 | 1 | 0 | 13.8 | 1 | 1.1 | 0.9
1965 | 1 | 0 | 0 | 0 | 0 | 3 | 1 | 0 | 345 | 1 | 1.1 | 0.9
1966 | 1 | 0 | 0 | 0 | 0 | 3 | 1 | 0 | 345 | 1 | 1.1 | 0.9
1967 | 1 | 0 | 0 | 0 | 0 | 3 | 1 | 0 | 100 | 1 | 1.1 | 0.9
1968 | 2 | 0 | 0 | 0 | 0 | 3 | 1 | 0 | 13.8 | 1 | 1.1 | 0.9
1969 | 1 | 0 | 0 | 0 | 0 | 3 | 1 | 0 | 13.8 | 1 | 1.1 | 0.9
1970 | 1 | 0 | 0 | 0 | 0 | 3 | 1 | 0 | 345 | 1 | 1.1 | 0.9
1971 | 1 | 0 | 0 | 0 | 0 | 3 | 1 | 0 | 345 | 1 | 1.1 | 0.9
1972 | 1 | 0 | 0 | 0 | 0 | 3 | 1 | 0 | 100 | 1 | 1.1 | 0.9
1973 | 1 | 0 | 0 | 0 | 0 | 3 | 1 | 0 | 13.8 | 1 | 1.1 | 0.9
1974 | 1 | 0 | 0 | 0 | 0 | 3 | 1 | 0 | 345 | 1 | 1.1 | 0.9
1975 | 1 | 0 | 0 | 0 | 0 | 3 | 1 | 0 | 100 | 1 | 1.1 | 0.9
1976 | 2 | 0 | 0 | 0 | 0 | 3 | 1 | 0 | 13.8 | 1 | 1.1 | 0.9
1977 | 1 | 0 | 0 | 0 | 0 | 3 | 1 | 0 | 100 | 1 | 1.1 | 0.9
1978 | 1 | 0 | 0 | 0 | 0 | 3 | 1 | 0 | 100 | 1 | 1.1 | 0.9
1979 | 2 | 0 | 0 | 0 | 0 | 3 | 1 | 0 | 13.8 | 1 | 1.1 | 0.9
1980 | 1 | 0 | 0 | 0 | 0 | 3 | 1 | 0 | 13.2 | 1 | 1.1 | 0.9
1981 | 2 | 0 | 0 | 0 | 0 | 3 | 1 | 0 | 13.8 | 1 | 1.1 | 0.9
1982 | 1 | 0 | 0 | 0 | 0 | 3 | 1 | 0 | 100 | 1 | 1.1 | 0.9
1983 | 2 | 0 | 0 | 0 | 0 | 3 | 1 | 0 | 345 | 1 | 1.1 | 0.9
1984 | 1 | 0 | 0 | 0 | 0 | 3 | 1 | 0 | 100 | 1 | 1.1 | 0.9
1985 | 1 | 0 | 0 | 0 | 0 | 3 | 1 | 0 | 345 | 1 | 1.1 | 0.9
1986 | 1 | 0 | 0 | 0 | 0 | 3 | 1 | 0 | 100 | 1 | 1.1 | 0.9
1987 | 1 | 0 | 0 | 0 | 0 | 3 | 1 | 0 | 18 | 1 | 1.1 | 0.9
1988 | 1 | 0 | 0 | 0 | 0 | 3 | 1 | 0 | 13.8 | 1 | 1.1 | 0.9
1989 | 1 | 0 | 0 | 0 | 0 | 3 | 1 | 0 | 100 | 1 | 1.1 | 0.9
1990 | 1 | 0 | 0 | 0 | 0 | 3 | 1 | 0 | 345 | 1 | 1.1 | 0.9
1991 | 1 | 0 | 0 | 0 | 0 | 3 | 1 | 0 | 100 | 1 | 1.1 | 0.9
1992 | 1 | 0 | 0 | 0 | 0 | 3 | 1 | 0 | 18 | 1 | 1.1 | 0.9
1993 | 2 | 0 | 0 | 0 | 0 | 3 | 1 | 0 | 22 | 1 | 1.1 | 0.9
1994 | 1 | 0 | 0 | 0 | 0 | 3 | 1 | 0 | 13.8 | 1 | 1.1 | 0.9
1995 | 1 | 0 | 0 | 0 | 0 | 3 | 1 | 0 | 13.8 | 1 | 1.1 | 0.9
1996 | 2 | 0 | 0 | 0 | 0 | 3 | 1 | 0 | 13.8 | 1 | 1.1 | 0.9
1997 | 1 | 0 | 0 | 0 | 0 | 3 | 1 | 0 | 13.8 | 1 | 1.1 | 0.9
1998 | 1 | 0 | 0 | 0 | 0 | 3 | 1 | 0 | 345 | 1 | 1.1 | 0.9
1999 | 1 | 0 | 0 | 0 | 0 | 3 | 1 | 0 | 100 | 1 | 1.1 | 0.9
2000 | 1 | 0 | 0 | 0 | 0 | 3 | 1 | 0 | 100 | 1 | 1.1 | 0.9

## gen
bus_i | gen_ID | Pg | Qg | Qmax | Qmin | Vg | mBase | status | Pmax | Pmin | Pc1 | Pc2 | Qc1min | Qc1max | Qc2min | Qc2max | ramp_agc | ramp_10 | ramp_30 | ramp_q | apf
511 | 1 | 199.3925 | 57.0965 | 146.041 | -31.848 | 1 | 286.92 | 1 | 286.917 | 111.868 | 0 | 0 | 0 | 0 | 0 | 0 | 0 | 0 | 0 | 0 | 0
512 | 2 | 211.815 | 57.0965 | 146.041 | -31.848 | 1 | 286.92 | 1 | 286.917 | 136.713 | 0 | 0 | 0 | 0 | 0 | 0 | 0 | 0 | 0 | 0 | 0
513 | 3 | 202.3985 | 57.0965 | 146.041 | -31.848 | 1 | 286.92 | 1 | 286.917 | 117.88 | 0 | 0 | 0 | 0 | 0 | 0 | 0 | 0 | 0 | 0 | 0
514 | 4 | 203.4165 | 57.0965 | 146.041 | -31.848 | 1 | 286.92 | 1 | 286.917 | 119.916 | 0 | 0 | 0 | 0 | 0 | 0 | 0 | 0 | 0 | 0 | 0
515 | 5 | 215.024 | 57.0965 | 146.041 | -31.848 | 1 | 286.92 | 1 | 286.917 | 143.131 | 0 | 0 | 0 | 0 | 0 | 0 | 0 | 0 | 0 | 0 | 0
516 | 6 | 176.202 | 57.0965 | 146.041 | -31.848 | 1 | 286.92 | 1 | 286.917 | 65.487 | 0 | 0 | 0 | 0 | 0 | 0 | 0 | 0 | 0 | 0 | 0
518 | 7 | 17.532 | 5.273 | 13.488 | -2.942 | 1 | 26.5 | 1 | 26.5 | 8.564 | 0 | 0 | 0 | 0 | 0 | 0 | 0 | 0 | 0 | 0 | 0
522 | 8 | 605.927 | 117.06 | 301.245 | -67.125 | 1 | 818.6 | 1 | 818.6 | 393.254 | 0 | 0 | 0 | 0 | 0 | 0 | 0 | 0 | 0 | 0 | 0
523 | 9 | 455.499 | 117.06 | 301.245 | -67.125 | 1 | 818.6 | 1 | 818.6 | 92.398 | 0 | 0 | 0 | 0 | 0 | 0 | 0 | 0 | 0 | 0 | 0
525 | 10 | 0 | 0 | 3.02 | -0.659 | 1 | 5.93 | 0 | 5.933 | 1.3 | 0 | 0 | 0 | 0 | 0 | 0 | 0 | 0 | 0 | 0 | 0
525 | 11 | 0 | 0 | 3.02 | -0.659 | 1 | 5.93 | 0 | 5.933 | 1.833 | 0 | 0 | 0 | 0 | 0 | 0 | 0 | 0 | 0 | 0 | 0
525 | 12 | 0 | 0 | 3.02 | -0.659 | 1 | 5.93 | 0 | 5.933 | 2.076 | 0 | 0 | 0 | 0 | 0 | 0 | 0 | 0 | 0 | 0 | 0
525 | 13 | 0 | 0 | 3.02 | -0.659 | 1 | 5.93 | 0 | 5.933 | 1.712 | 0 | 0 | 0 | 0 | 0 | 0 | 0 | 0 | 0 | 0 | 0
525 | 14 | 0 | 0 | 3.02 | -0.659 | 1 | 5.93 | 0 | 5.933 | 1.58 | 0 | 0 | 0 | 0 | 0 | 0 | 0 | 0 | 0 | 0 | 0
525 | 15 | 0 | 0 | 3.02 | -0.659 | 1 | 5.93 | 0 | 5.933 | 1.676 | 0 | 0 | 0 | 0 | 0 | 0 | 0 | 0 | 0 | 0 | 0
529 | 16 | 0 | 0 | 124.603 | -27.173 | 1 | 244.8 | 0 | 244.8 | 40.619 | 0 | 0 | 0 | 0 | 0 | 0 | 0 | 0 | 0 | 0 | 0
530 | 17 | 147.451 | 48.715 | 124.603 | -27.173 | 1 | 244.8 | 1 | 244.8 | 50.102 | 0 | 0 | 0 | 0 | 0 | 0 | 0 | 0 | 0 | 0 | 0
531 | 18 | 174.0605 | 48.715 | 124.603 | -27.173 | 1 | 244.8 | 1 | 244.8 | 103.321 | 0 | 0 | 0 | 0 | 0 | 0 | 0 | 0 | 0 | 0 | 0
532 | 19 | 168.6685 | 48.715 | 124.603 | -27.173 | 1 | 244.8 | 1 | 244.8 | 92.537 | 0 | 0 | 0 | 0 | 0 | 0 | 0 | 0 | 0 | 0 | 0
533 | 20 | 163.709 | 48.715 | 124.603 | -27.173 | 1 | 244.8 | 1 | 244.8 | 82.618 | 0 | 0 | 0 | 0 | 0 | 0 | 0 | 0 | 0 | 0 | 0
536 | 21 | 276.28 | 69.144 | 187.332 | -49.044 | 1 | 402 | 1 | 402 | 150.56 | 0 | 0 | 0 | 0 | 0 | 0 | 0 | 0 | 0 | 0 | 0
537 | 22 | 286.569 | 69.144 | 187.332 | -49.044 | 1 | 402 | 1 | 402 | 171.138 | 0 | 0 | 0 | 0 | 0 | 0 | 0 | 0 | 0 | 0 | 0
539 | 23 | 2.051 | 0.631 | 1.709 | -0.447 | 1 | 3.67 | 1 | 3.667 | 0.435 | 0 | 0 | 0 | 0 | 0 | 0 | 0 | 0 | 0 | 0 | 0
539 | 24 | 2.4735 | 0.631 | 1.709 | -0.447 | 1 | 3.67 | 1 | 3.667 | 1.28 | 0 | 0 | 0 | 0 | 0 | 0 | 0 | 0 | 0 | 0 | 0
539 | 25 | 2.742 | 0.631 | 1.709 | -0.447 | 1 | 3.67 | 1 | 3.667 | 1.817 | 0 | 0 | 0 | 0 | 0 | 0 | 0 | 0 | 0 | 0 | 0
539 | 26 | 2.283 | 0.631 | 1.709 | -0.447 | 1 | 3.67 | 1 | 3.667 | 0.899 | 0 | 0 | 0 | 0 | 0 | 0 | 0 | 0 | 0 | 0 | 0
539 | 27 | 0 | 0 | 1.709 | -0.447 | 1 | 3.67 | 0 | 3.667 | 1.289 | 0 | 0 | 0 | 0 | 0 | 0 | 0 | 0 | 0 | 0 | 0
539 | 28 | 0 | 0 | 1.709 | -0.447 | 1 | 3.67 | 0 | 3.667 | 1.159 | 0 | 0 | 0 | 0 | 0 | 0 | 0 | 0 | 0 | 0 | 0
542 | 29 | 0 | 0 | 88.43 | -19.284 | 1 | 173.73 | 0 | 173.733 | 56.291 | 0 | 0 | 0 | 0 | 0 | 0 | 0 | 0 | 0 | 0 | 0
543 | 30 | 111.8905 | 34.573 | 88.43 | -19.284 | 1 | 173.73 | 1 | 173.733 | 50.048 | 0 | 0 | 0 | 0 | 0 | 0 | 0 | 0 | 0 | 0 | 0
544 | 31 | 127.1945 | 34.573 | 88.43 | -19.284 | 1 | 173.73 | 1 | 173.733 | 80.656 | 0 | 0 | 0 | 0 | 0 | 0 | 0 | 0 | 0 | 0 | 0
545 | 32 | 0 | 0 | 88.43 | -19.284 | 1 | 173.73 | 0 | 173.733 | 73.088 | 0 | 0 | 0 | 0 | 0 | 0 | 0 | 0 | 0 | 0 | 0
546 | 33 | 116.4245 | 34.573 | 88.43 | -19.284 | 1 | 173.73 | 1 | 173.733 | 59.116 | 0 | 0 | 0 | 0 | 0 | 0 | 0 | 0 | 0 | 0 | 0
547 | 34 | 111.503 | 34.573 | 88.43 | -19.284 | 1 | 173.73 | 1 | 173.733 | 49.273 | 0 | 0 | 0 | 0 | 0 | 0 | 0 | 0 | 0 | 0 | 0
551 | 35 | 624.0895 | 154.44 | 397.44 | -88.56 | 1 | 1080 | 1 | 1080 | 168.179 | 0 | 0 | 0 | 0 | 0 | 0 | 0 | 0 | 0 | 0 | 0
552 | 36 | 626.361 | 154.44 | 397.44 | -88.56 | 1 | 1080 | 1 | 1080 | 172.722 | 0 | 0 | 0 | 0 | 0 | 0 | 0 | 0 | 0 | 0 | 0
554 | 37 | 49.9325 | 13.612 | 34.816 | -7.592 | 1 | 68.4 | 1 | 68.4 | 31.465 | 0 | 0 | 0 | 0 | 0 | 0 | 0 | 0 | 0 | 0 | 0
554 | 38 | 43.5455 | 13.612 | 34.816 | -7.592 | 1 | 68.4 | 1 | 68.4 | 18.691 | 0 | 0 | 0 | 0 | 0 | 0 | 0 | 0 | 0 | 0 | 0
554 | 39 | 43.997 | 13.612 | 34.816 | -7.592 | 1 | 68.4 | 1 | 68.4 | 19.594 | 0 | 0 | 0 | 0 | 0 | 0 | 0 | 0 | 0 | 0 | 0
554 | 40 | 48.079 | 13.612 | 34.816 | -7.592 | 1 | 68.4 | 1 | 68.4 | 27.758 | 0 | 0 | 0 | 0 | 0 | 0 | 0 | 0 | 0 | 0 | 0
554 | 41 | 0 | 0 | 34.816 | -7.592 | 1 | 68.4 | 0 | 68.4 | 26.86 | 0 | 0 | 0 | 0 | 0 | 0 | 0 | 0 | 0 | 0 | 0
554 | 42 | 41.136 | 13.612 | 34.816 | -7.592 | 1 | 68.4 | 1 | 68.4 | 13.872 | 0 | 0 | 0 | 0 | 0 | 0 | 0 | 0 | 0 | 0 | 0
558 | 43 | 75.428 | 27.223 | 69.631 | -15.185 | 1 | 136.8 | 1 | 136.8 | 14.056 | 0 | 0 | 0 | 0 | 0 | 0 | 0 | 0 | 0 | 0 | 0
559 | 44 | 0 | 0 | 69.631 | -15.185 | 1 | 136.8 | 0 | 136.8 | 64.405 | 0 | 0 | 0 | 0 | 0 | 0 | 0 | 0 | 0 | 0 | 0
560 | 45 | 0 | 0 | 69.631 | -15.185 | 1 | 136.8 | 0 | 136.8 | 41.032 | 0 | 0 | 0 | 0 | 0 | 0 | 0 | 0 | 0 | 0 | 0
561 | 46 | 82.724 | 27.223 | 69.631 | -15.185 | 1 | 136.8 | 1 | 136.8 | 28.648 | 0 | 0 | 0 | 0 | 0 | 0 | 0 | 0 | 0 | 0 | 0
562 | 47 | 78.8815 | 27.223 | 69.631 | -15.185 | 1 | 136.8 | 1 | 136.8 | 20.963 | 0 | 0 | 0 | 0 | 0 | 0 | 0 | 0 | 0 | 0 | 0
563 | 48 | 86.6705 | 27.223 | 69.631 | -15.185 | 1 | 136.8 | 1 | 136.8 | 36.541 | 0 | 0 | 0 | 0 | 0 | 0 | 0 | 0 | 0 | 0 | 0
567 | 49 | 461.7685 | 141.39 | 361.645 | -78.865 | 1 | 710.5 | 1 | 710.5 | 213.037 | 0 | 0 | 0 | 0 | 0 | 0 | 0 | 0 | 0 | 0 | 0
568 | 50 | 419.9705 | 141.39 | 361.645 | -78.865 | 1 | 710.5 | 1 | 710.5 | 129.441 | 0 | 0 | 0 | 0 | 0 | 0 | 0 | 0 | 0 | 0 | 0
569 | 51 | 523.346 | 141.39 | 361.645 | -78.865 | 1 | 710.5 | 1 | 710.5 | 336.192 | 0 | 0 | 0 | 0 | 0 | 0 | 0 | 0 | 0 | 0 | 0
570 | 52 | 393.325 | 141.39 | 361.645 | -78.865 | 1 | 710.5 | 1 | 710.5 | 76.15 | 0 | 0 | 0 | 0 | 0 | 0 | 0 | 0 | 0 | 0 | 0
571 | 53 | 0 | 0 | 361.645 | -78.865 | 1 | 710.5 | 0 | 710.5 | 73.471 | 0 | 0 | 0 | 0 | 0 | 0 | 0 | 0 | 0 | 0 | 0
572 | 54 | 0 | 0 | 361.645 | -78.865 | 1 | 710.5 | 0 | 710.5 | 216.649 | 0 | 0 | 0 | 0 | 0 | 0 | 0 | 0 | 0 | 0 | 0
574 | 55 | 0 | 0 | 57.784 | -15.128 | 1 | 124 | 0 | 124 | 57.005 | 0 | 0 | 0 | 0 | 0 | 0 | 0 | 0 | 0 | 0 | 0
575 | 56 | 85.8 | 21.328 | 57.784 | -15.128 | 1 | 124 | 1 | 124 | 47.6 | 0 | 0 | 0 | 0 | 0 | 0 | 0 | 0 | 0 | 0 | 0
576 | 57 | 87.0925 | 21.328 | 57.784 | -15.128 | 1 | 124 | 1 | 124 | 50.185 | 0 | 0 | 0 | 0 | 0 | 0 | 0 | 0 | 0 | 0 | 0
577 | 58 | 68.35 | 21.328 | 57.784 | -15.128 | 1 | 124 | 1 | 124 | 12.7 | 0 | 0 | 0 | 0 | 0 | 0 | 0 | 0 | 0 | 0 | 0
578 | 59 | 70.853 | 21.328 | 57.784 | -15.128 | 1 | 124 | 1 | 124 | 17.706 | 0 | 0 | 0 | 0 | 0 | 0 | 0 | 0 | 0 | 0 | 0
579 | 60 | 0 | 0 | 57.784 | -15.128 | 1 | 124 | 0 | 124 | 36.442 | 0 | 0 | 0 | 0 | 0 | 0 | 0 | 0 | 0 | 0 | 0
581 | 61 | 13.283 | 3.6265 | 9.825 | -2.572 | 1 | 21.08 | 1 | 21.083 | 5.483 | 0 | 0 | 0 | 0 | 0 | 0 | 0 | 0 | 0 | 0 | 0
582 | 62 | 13.656 | 3.6265 | 9.825 | -2.572 | 1 | 21.08 | 1 | 21.083 | 6.229 | 0 | 0 | 0 | 0 | 0 | 0 | 0 | 0 | 0 | 0 | 0
582 | 63 | 13.6685 | 3.6265 | 9.825 | -2.572 | 1 | 21.08 | 1 | 21.083 | 6.254 | 0 | 0 | 0 | 0 | 0 | 0 | 0 | 0 | 0 | 0 | 0
582 | 64 | 0 | 0 | 9.825 | -2.572 | 1 | 21.08 | 0 | 21.083 | 7.482 | 0 | 0 | 0 | 0 | 0 | 0 | 0 | 0 | 0 | 0 | 0
582 | 65 | 12.7 | 3.6265 | 9.825 | -2.572 | 1 | 21.08 | 1 | 21.083 | 4.317 | 0 | 0 | 0 | 0 | 0 | 0 | 0 | 0 | 0 | 0 | 0
582 | 66 | 0 | 0 | 9.825 | -2.572 | 1 | 21.08 | 0 | 21.083 | 7.684 | 0 | 0 | 0 | 0 | 0 | 0 | 0 | 0 | 0 | 0 | 0
587 | 67 | 119.022 | 36.019 | 92.129 | -20.091 | 1 | 181 | 1 | 181 | 57.044 | 0 | 0 | 0 | 0 | 0 | 0 | 0 | 0 | 0 | 0 | 0
588 | 68 | 123.0775 | 36.019 | 92.129 | -20.091 | 1 | 181 | 1 | 181 | 65.155 | 0 | 0 | 0 | 0 | 0 | 0 | 0 | 0 | 0 | 0 | 0
590 | 69 | 8.913 | 3.124 | 7.991 | -1.743 | 1 | 15.7 | 1 | 15.7 | 2.126 | 0 | 0 | 0 | 0 | 0 | 0 | 0 | 0 | 0 | 0 | 0
590 | 70 | 10.352 | 3.124 | 7.991 | -1.743 | 1 | 15.7 | 1 | 15.7 | 5.004 | 0 | 0 | 0 | 0 | 0 | 0 | 0 | 0 | 0 | 0 | 0
594 | 71 | 233.1585 | 64.4265 | 164.789 | -35.936 | 1 | 323.75 | 1 | 323.75 | 142.567 | 0 | 0 | 0 | 0 | 0 | 0 | 0 | 0 | 0 | 0 | 0
595 | 72 | 0 | 0 | 164.789 | -35.936 | 1 | 323.75 | 0 | 323.75 | 54.778 | 0 | 0 | 0 | 0 | 0 | 0 | 0 | 0 | 0 | 0 | 0
596 | 73 | 235.478 | 64.4265 | 164.789 | -35.936 | 1 | 323.75 | 1 | 323.75 | 147.206 | 0 | 0 | 0 | 0 | 0 | 0 | 0 | 0 | 0 | 0 | 0
597 | 74 | 185.277 | 64.4265 | 164.789 | -35.936 | 1 | 323.75 | 1 | 323.75 | 46.804 | 0 | 0 | 0 | 0 | 0 | 0 | 0 | 0 | 0 | 0 | 0
599 | 75 | 0 | 0 | 3.169 | -0.83 | 1 | 6.8 | 0 | 6.8 | 3.324 | 0 | 0 | 0 | 0 | 0 | 0 | 0 | 0 | 0 | 0 | 0
599 | 76 | 0 | 0 | 3.169 | -0.83 | 1 | 6.8 | 0 | 6.8 | 0.698 | 0 | 0 | 0 | 0 | 0 | 0 | 0 | 0 | 0 | 0 | 0
599 | 77 | 0 | 0 | 3.169 | -0.83 | 1 | 6.8 | 0 | 6.8 | 0.905 | 0 | 0 | 0 | 0 | 0 | 0 | 0 | 0 | 0 | 0 | 0
599 | 78 | 0 | 0 | 3.169 | -0.83 | 1 | 6.8 | 0 | 6.8 | 1.101 | 0 | 0 | 0 | 0 | 0 | 0 | 0 | 0 | 0 | 0 | 0
599 | 79 | 0 | 0 | 3.169 | -0.83 | 1 | 6.8 | 0 | 6.8 | 3.201 | 0 | 0 | 0 | 0 | 0 | 0 | 0 | 0 | 0 | 0 | 0
599 | 80 | 0 | 0 | 3.169 | -0.83 | 1 | 6.8 | 0 | 6.8 | 2.569 | 0 | 0 | 0 | 0 | 0 | 0 | 0 | 0 | 0 | 0 | 0
1208 | 81 | 0 | 0 | 5.701 | -1.243 | 1 | 11.2 | 0 | 11.2 | 2.558 | 0 | 0 | 0 | 0 | 0 | 0 | 0 | 0 | 0 | 0 | 0
1208 | 82 | 0 | 0 | 5.701 | -1.243 | 1 | 11.2 | 0 | 11.2 | 3.605 | 0 | 0 | 0 | 0 | 0 | 0 | 0 | 0 | 0 | 0 | 0
1212 | 83 | 91.7425 | 28.357 | 72.532 | -15.818 | 1 | 142.5 | 1 | 142.5 | 40.985 | 0 | 0 | 0 | 0 | 0 | 0 | 0 | 0 | 0 | 0 | 0
1213 | 84 | 0 | 0 | 72.532 | -15.818 | 1 | 142.5 | 0 | 142.5 | 55.372 | 0 | 0 | 0 | 0 | 0 | 0 | 0 | 0 | 0 | 0 | 0
1214 | 85 | 86.6565 | 28.357 | 72.532 | -15.818 | 1 | 142.5 | 1 | 142.5 | 30.813 | 0 | 0 | 0 | 0 | 0 | 0 | 0 | 0 | 0 | 0 | 0
1216 | 86 | 57.1245 | 17.313 | 44.283 | -9.657 | 1 | 87 | 1 | 87 | 27.249 | 0 | 0 | 0 | 0 | 0 | 0 | 0 | 0 | 0 | 0 | 0
1216 | 87 | 52.097 | 17.313 | 44.283 | -9.657 | 1 | 87 | 1 | 87 | 17.194 | 0 | 0 | 0 | 0 | 0 | 0 | 0 | 0 | 0 | 0 | 0
1219 | 88 | 56.0685 | 14.4825 | 39.237 | -10.272 | 1 | 84.2 | 1 | 84.2 | 27.937 | 0 | 0 | 0 | 0 | 0 | 0 | 0 | 0 | 0 | 0 | 0
1219 | 89 | 46.75 | 14.4825 | 39.237 | -10.272 | 1 | 84.2 | 1 | 84.2 | 9.3 | 0 | 0 | 0 | 0 | 0 | 0 | 0 | 0 | 0 | 0 | 0
1219 | 90 | 47.4475 | 14.4825 | 39.237 | -10.272 | 1 | 84.2 | 1 | 84.2 | 10.695 | 0 | 0 | 0 | 0 | 0 | 0 | 0 | 0 | 0 | 0 | 0
1219 | 91 | 53.92 | 14.4825 | 39.237 | -10.272 | 1 | 84.2 | 1 | 84.2 | 23.64 | 0 | 0 | 0 | 0 | 0 | 0 | 0 | 0 | 0 | 0 | 0
1219 | 92 | 56.779 | 14.4825 | 39.237 | -10.272 | 1 | 84.2 | 1 | 84.2 | 29.358 | 0 | 0 | 0 | 0 | 0 | 0 | 0 | 0 | 0 | 0 | 0
1219 | 93 | 55.1095 | 14.4825 | 39.237 | -10.272 | 1 | 84.2 | 1 | 84.2 | 26.019 | 0 | 0 | 0 | 0 | 0 | 0 | 0 | 0 | 0 | 0 | 0
1226 | 94 | 0 | 0 | 101.23 | -22.076 | 1 | 198.88 | 0 | 198.88 | 47.086 | 0 | 0 | 0 | 0 | 0 | 0 | 0 | 0 | 0 | 0 | 0
1227 | 95 | 127.5005 | 39.577 | 101.23 | -22.076 | 1 | 198.88 | 1 | 198.88 | 56.121 | 0 | 0 | 0 | 0 | 0 | 0 | 0 | 0 | 0 | 0 | 0
1228 | 96 | 130.3675 | 39.577 | 101.23 | -22.076 | 1 | 198.88 | 1 | 198.88 | 61.855 | 0 | 0 | 0 | 0 | 0 | 0 | 0 | 0 | 0 | 0 | 0
1229 | 97 | 135.5645 | 39.577 | 101.23 | -22.076 | 1 | 198.88 | 1 | 198.88 | 72.249 | 0 | 0 | 0 | 0 | 0 | 0 | 0 | 0 | 0 | 0 | 0
1230 | 98 | 0 | 0 | 101.23 | -22.076 | 1 | 198.88 | 0 | 198.88 | 76.895 | 0 | 0 | 0 | 0 | 0 | 0 | 0 | 0 | 0 | 0 | 0
1232 | 99 | 0 | 0 | 2.723 | -0.594 | 1 | 5.35 | 0 | 5.35 | 2.222 | 0 | 0 | 0 | 0 | 0 | 0 | 0 | 0 | 0 | 0 | 0
1233 | 100 | 0 | 0 | 2.723 | -0.594 | 1 | 5.35 | 0 | 5.35 | 2.517 | 0 | 0 | 0 | 0 | 0 | 0 | 0 | 0 | 0 | 0 | 0
1237 | 101 | 129.6835 | 40.934 | 104.701 | -22.833 | 1 | 205.7 | 1 | 205.7 | 53.667 | 0 | 0 | 0 | 0 | 0 | 0 | 0 | 0 | 0 | 0 | 0
1238 | 102 | 0 | 0 | 104.701 | -22.833 | 1 | 205.7 | 0 | 205.7 | 30.887 | 0 | 0 | 0 | 0 | 0 | 0 | 0 | 0 | 0 | 0 | 0
1243 | 103 | 145.9405 | 39.681 | 101.495 | -22.133 | 1 | 199.4 | 1 | 199.4 | 92.481 | 0 | 0 | 0 | 0 | 0 | 0 | 0 | 0 | 0 | 0 | 0
1244 | 104 | 123.285 | 39.681 | 101.495 | -22.133 | 1 | 199.4 | 1 | 199.4 | 47.17 | 0 | 0 | 0 | 0 | 0 | 0 | 0 | 0 | 0 | 0 | 0
1246 | 105 | 0 | 0 | 21.378 | -4.662 | 1 | 42 | 0 | 42 | 17.993 | 0 | 0 | 0 | 0 | 0 | 0 | 0 | 0 | 0 | 0 | 0
1251 | 106 | 99.6825 | 35.9 | 91.824 | -20.024 | 1 | 180.4 | 1 | 180.4 | 18.965 | 0 | 0 | 0 | 0 | 0 | 0 | 0 | 0 | 0 | 0 | 0
1252 | 107 | 104.498 | 35.9 | 91.824 | -20.024 | 1 | 180.4 | 1 | 180.4 | 28.596 | 0 | 0 | 0 | 0 | 0 | 0 | 0 | 0 | 0 | 0 | 0
1253 | 108 | 0 | 0 | 91.824 | -20.024 | 1 | 180.4 | 0 | 180.4 | 62.389 | 0 | 0 | 0 | 0 | 0 | 0 | 0 | 0 | 0 | 0 | 0
1256 | 109 | 210.1575 | 66.811 | 170.888 | -37.266 | 1 | 335.73 | 1 | 335.733 | 84.582 | 0 | 0 | 0 | 0 | 0 | 0 | 0 | 0 | 0 | 0 | 0
1257 | 110 | 0 | 0 | 170.888 | -37.266 | 1 | 335.73 | 0 | 335.733 | 129.272 | 0 | 0 | 0 | 0 | 0 | 0 | 0 | 0 | 0 | 0 | 0
1258 | 111 | 195.9485 | 66.811 | 170.888 | -37.266 | 1 | 335.73 | 1 | 335.733 | 56.164 | 0 | 0 | 0 | 0 | 0 | 0 | 0 | 0 | 0 | 0 | 0
1259 | 112 | 203.09 | 66.811 | 170.888 | -37.266 | 1 | 335.73 | 1 | 335.733 | 70.447 | 0 | 0 | 0 | 0 | 0 | 0 | 0 | 0 | 0 | 0 | 0
1260 | 113 | 0 | 0 | 170.888 | -37.266 | 1 | 335.73 | 0 | 335.733 | 47.366 | 0 | 0 | 0 | 0 | 0 | 0 | 0 | 0 | 0 | 0 | 0
1261 | 114 | 208.251 | 66.811 | 170.888 | -37.266 | 1 | 335.73 | 1 | 335.733 | 80.769 | 0 | 0 | 0 | 0 | 0 | 0 | 0 | 0 | 0 | 0 | 0
1262 | 115 | 0 | 0 | 0.865 | -0.189 | 1 | 1.7 | 0 | 1.7 | 0.215 | 0 | 0 | 0 | 0 | 0 | 0 | 0 | 0 | 0 | 0 | 0
1266 | 116 | 0 | 0 | 216.457 | -56.669 | 1 | 464.5 | 0 | 464.5 | 117.172 | 0 | 0 | 0 | 0 | 0 | 0 | 0 | 0 | 0 | 0 | 0
1267 | 117 | 0 | 0 | 216.457 | -56.669 | 1 | 464.5 | 0 | 464.5 | 81.768 | 0 | 0 | 0 | 0 | 0 | 0 | 0 | 0 | 0 | 0 | 0
1271 | 118 | 132.243 | 36.218 | 92.638 | -20.202 | 1 | 182 | 1 | 182 | 82.486 | 0 | 0 | 0 | 0 | 0 | 0 | 0 | 0 | 0 | 0 | 0
1272 | 119 | 130.3275 | 36.218 | 92.638 | -20.202 | 1 | 182 | 1 | 182 | 78.655 | 0 | 0 | 0 | 0 | 0 | 0 | 0 | 0 | 0 | 0 | 0
1273 | 120 | 111.3065 | 36.218 | 92.638 | -20.202 | 1 | 182 | 1 | 182 | 40.613 | 0 | 0 | 0 | 0 | 0 | 0 | 0 | 0 | 0 | 0 | 0
1274 | 121 | 124.9885 | 36.218 | 92.638 | -20.202 | 1 | 182 | 1 | 182 | 67.977 | 0 | 0 | 0 | 0 | 0 | 0 | 0 | 0 | 0 | 0 | 0
1277 | 122 | 0 | 0 | 23.176 | -5.054 | 1 | 45.53 | 0 | 45.533 | 22.712 | 0 | 0 | 0 | 0 | 0 | 0 | 0 | 0 | 0 | 0 | 0
1277 | 123 | 0 | 0 | 23.176 | -5.054 | 1 | 45.53 | 0 | 45.533 | 4.714 | 0 | 0 | 0 | 0 | 0 | 0 | 0 | 0 | 0 | 0 | 0
1277 | 124 | 0 | 0 | 23.176 | -5.054 | 1 | 45.53 | 0 | 45.533 | 8.36 | 0 | 0 | 0 | 0 | 0 | 0 | 0 | 0 | 0 | 0 | 0
1281 | 125 | 144.997 | 49.869 | 127.555 | -27.817 | 1 | 250.6 | 1 | 250.6 | 39.394 | 0 | 0 | 0 | 0 | 0 | 0 | 0 | 0 | 0 | 0 | 0
1282 | 126 | 170.8875 | 49.869 | 127.555 | -27.817 | 1 | 250.6 | 1 | 250.6 | 91.175 | 0 | 0 | 0 | 0 | 0 | 0 | 0 | 0 | 0 | 0 | 0
1283 | 127 | 0 | 0 | 127.555 | -27.817 | 1 | 250.6 | 0 | 250.6 | 104.51 | 0 | 0 | 0 | 0 | 0 | 0 | 0 | 0 | 0 | 0 | 0
1284 | 128 | 186.507 | 49.869 | 127.555 | -27.817 | 1 | 250.6 | 1 | 250.6 | 122.414 | 0 | 0 | 0 | 0 | 0 | 0 | 0 | 0 | 0 | 0 | 0
1285 | 129 | 155.499 | 49.869 | 127.555 | -27.817 | 1 | 250.6 | 1 | 250.6 | 60.398 | 0 | 0 | 0 | 0 | 0 | 0 | 0 | 0 | 0 | 0 | 0
1289 | 130 | 0 | 0 | 109.299 | -23.835 | 1 | 214.73 | 0 | 214.733 | 106.491 | 0 | 0 | 0 | 0 | 0 | 0 | 0 | 0 | 0 | 0 | 0
1290 | 131 | 0 | 0 | 109.299 | -23.835 | 1 | 214.73 | 0 | 214.733 | 100.357 | 0 | 0 | 0 | 0 | 0 | 0 | 0 | 0 | 0 | 0 | 0
1291 | 132 | 142.397 | 42.732 | 109.299 | -23.835 | 1 | 214.73 | 1 | 214.733 | 70.061 | 0 | 0 | 0 | 0 | 0 | 0 | 0 | 0 | 0 | 0 | 0
1295 | 133 | 224.2795 | 64.4265 | 164.789 | -35.936 | 1 | 323.75 | 1 | 323.75 | 124.809 | 0 | 0 | 0 | 0 | 0 | 0 | 0 | 0 | 0 | 0 | 0
1296 | 134 | 241.37 | 64.4265 | 164.789 | -35.936 | 1 | 323.75 | 1 | 323.75 | 158.99 | 0 | 0 | 0 | 0 | 0 | 0 | 0 | 0 | 0 | 0 | 0
1297 | 135 | 222.095 | 64.4265 | 164.789 | -35.936 | 1 | 323.75 | 1 | 323.75 | 120.44 | 0 | 0 | 0 | 0 | 0 | 0 | 0 | 0 | 0 | 0 | 0
1298 | 136 | 230.6285 | 64.4265 | 164.789 | -35.936 | 1 | 323.75 | 1 | 323.75 | 137.507 | 0 | 0 | 0 | 0 | 0 | 0 | 0 | 0 | 0 | 0 | 0
1300 | 137 | 0 | 0 | 1.476 | -0.322 | 1 | 2.9 | 0 | 2.9 | 1.047 | 0 | 0 | 0 | 0 | 0 | 0 | 0 | 0 | 0 | 0 | 0
1300 | 138 | 50.0395 | 13.91 | 35.579 | -7.759 | 1 | 69.9 | 1 | 69.9 | 30.179 | 0 | 0 | 0 | 0 | 0 | 0 | 0 | 0 | 0 | 0 | 0
1300 | 139 | 48.9705 | 13.91 | 35.579 | -7.759 | 1 | 69.9 | 1 | 69.9 | 28.041 | 0 | 0 | 0 | 0 | 0 | 0 | 0 | 0 | 0 | 0 | 0
1300 | 140 | 40.167 | 13.91 | 35.579 | -7.759 | 1 | 69.9 | 1 | 69.9 | 10.434 | 0 | 0 | 0 | 0 | 0 | 0 | 0 | 0 | 0 | 0 | 0
1300 | 141 | 46.6465 | 13.91 | 35.579 | -7.759 | 1 | 69.9 | 1 | 69.9 | 23.393 | 0 | 0 | 0 | 0 | 0 | 0 | 0 | 0 | 0 | 0 | 0
1301 | 142 | 0 | 0 | 1.476 | -0.322 | 1 | 2.9 | 0 | 2.9 | 0.497 | 0 | 0 | 0 | 0 | 0 | 0 | 0 | 0 | 0 | 0 | 0
1303 | 143 | 137.322 | 45.6575 | 116.782 | -25.467 | 1 | 229.43 | 1 | 229.433 | 45.211 | 0 | 0 | 0 | 0 | 0 | 0 | 0 | 0 | 0 | 0 | 0
1303 | 144 | 0 | 0 | 116.782 | -25.467 | 1 | 229.43 | 0 | 229.433 | 51.807 | 0 | 0 | 0 | 0 | 0 | 0 | 0 | 0 | 0 | 0 | 0
1303 | 145 | 158.8135 | 45.6575 | 116.782 | -25.467 | 1 | 229.43 | 1 | 229.433 | 88.194 | 0 | 0 | 0 | 0 | 0 | 0 | 0 | 0 | 0 | 0 | 0
1308 | 146 | 0 | 0 | 89.482 | -19.514 | 1 | 175.8 | 0 | 175.8 | 61.666 | 0 | 0 | 0 | 0 | 0 | 0 | 0 | 0 | 0 | 0 | 0
1309 | 147 | 111.237 | 34.984 | 89.482 | -19.514 | 1 | 175.8 | 1 | 175.8 | 46.674 | 0 | 0 | 0 | 0 | 0 | 0 | 0 | 0 | 0 | 0 | 0
1310 | 148 | 125.8785 | 34.984 | 89.482 | -19.514 | 1 | 175.8 | 1 | 175.8 | 75.957 | 0 | 0 | 0 | 0 | 0 | 0 | 0 | 0 | 0 | 0 | 0
1311 | 149 | 0 | 0 | 89.482 | -19.514 | 1 | 175.8 | 0 | 175.8 | 23.848 | 0 | 0 | 0 | 0 | 0 | 0 | 0 | 0 | 0 | 0 | 0
1313 | 150 | 0.79 | 0.2065 | 0.559 | -0.146 | 1 | 1.2 | 1 | 1.2 | 0.38 | 0 | 0 | 0 | 0 | 0 | 0 | 0 | 0 | 0 | 0 | 0
1313 | 151 | 0 | 0 | 3.883 | -1.017 | 1 | 8.33 | 0 | 8.333 | 1.146 | 0 | 0 | 0 | 0 | 0 | 0 | 0 | 0 | 0 | 0 | 0
1313 | 152 | 0.809 | 0.2065 | 0.559 | -0.146 | 1 | 1.2 | 1 | 1.2 | 0.418 | 0 | 0 | 0 | 0 | 0 | 0 | 0 | 0 | 0 | 0 | 0
1313 | 153 | 1.4495 | 0.43 | 1.165 | -0.305 | 1 | 2.5 | 1 | 2.5 | 0.399 | 0 | 0 | 0 | 0 | 0 | 0 | 0 | 0 | 0 | 0 | 0
1313 | 154 | 1.5575 | 0.43 | 1.165 | -0.305 | 1 | 2.5 | 1 | 2.5 | 0.615 | 0 | 0 | 0 | 0 | 0 | 0 | 0 | 0 | 0 | 0 | 0
1313 | 155 | 0 | 0 | 3.883 | -1.017 | 1 | 8.33 | 0 | 8.333 | 2.53 | 0 | 0 | 0 | 0 | 0 | 0 | 0 | 0 | 0 | 0 | 0
1313 | 156 | 0 | 0 | 3.883 | -1.017 | 1 | 8.33 | 0 | 8.333 | 2.739 | 0 | 0 | 0 | 0 | 0 | 0 | 0 | 0 | 0 | 0 | 0
1313 | 157 | 5.963 | 1.433 | 3.883 | -1.017 | 1 | 8.33 | 1 | 8.333 | 3.593 | 0 | 0 | 0 | 0 | 0 | 0 | 0 | 0 | 0 | 0 | 0
1313 | 158 | 5.5175 | 1.433 | 3.883 | -1.017 | 1 | 8.33 | 1 | 8.333 | 2.702 | 0 | 0 | 0 | 0 | 0 | 0 | 0 | 0 | 0 | 0 | 0
1313 | 159 | 0 | 0 | 3.883 | -1.017 | 1 | 8.33 | 0 | 8.333 | 3.708 | 0 | 0 | 0 | 0 | 0 | 0 | 0 | 0 | 0 | 0 | 0
1318 | 160 | 122.399 | 39.8 | 101.8 | -22.2 | 1 | 200 | 1 | 200 | 44.798 | 0 | 0 | 0 | 0 | 0 | 0 | 0 | 0 | 0 | 0 | 0
1319 | 161 | 140.125 | 39.8 | 101.8 | -22.2 | 1 | 200 | 1 | 200 | 80.25 | 0 | 0 | 0 | 0 | 0 | 0 | 0 | 0 | 0 | 0 | 0
1320 | 162 | 131.923 | 39.8 | 101.8 | -22.2 | 1 | 200 | 1 | 200 | 63.846 | 0 | 0 | 0 | 0 | 0 | 0 | 0 | 0 | 0 | 0 | 0
1325 | 163 | 564.028 | 160.734 | 435.477 | -114.009 | 1 | 934.5 | 1 | 934.5 | 193.556 | 0 | 0 | 0 | 0 | 0 | 0 | 0 | 0 | 0 | 0 | 0
1326 | 164 | 658.5845 | 160.734 | 435.477 | -114.009 | 1 | 934.5 | 1 | 934.5 | 382.669 | 0 | 0 | 0 | 0 | 0 | 0 | 0 | 0 | 0 | 0 | 0
1328 | 165 | 31.719 | 9.7525 | 26.422 | -6.917 | 1 | 56.7 | 1 | 56.7 | 6.738 | 0 | 0 | 0 | 0 | 0 | 0 | 0 | 0 | 0 | 0 | 0
1328 | 166 | 33.4295 | 9.7525 | 26.422 | -6.917 | 1 | 56.7 | 1 | 56.7 | 10.159 | 0 | 0 | 0 | 0 | 0 | 0 | 0 | 0 | 0 | 0 | 0
1328 | 167 | 37.3085 | 9.7525 | 26.422 | -6.917 | 1 | 56.7 | 1 | 56.7 | 17.917 | 0 | 0 | 0 | 0 | 0 | 0 | 0 | 0 | 0 | 0 | 0
1328 | 168 | 36.575 | 9.7525 | 26.422 | -6.917 | 1 | 56.7 | 1 | 56.7 | 16.45 | 0 | 0 | 0 | 0 | 0 | 0 | 0 | 0 | 0 | 0 | 0
1330 | 169 | 48.1835 | 17.114 | 43.774 | -9.546 | 1 | 86 | 1 | 86 | 10.367 | 0 | 0 | 0 | 0 | 0 | 0 | 0 | 0 | 0 | 0 | 0
1330 | 170 | 53.2595 | 17.114 | 43.774 | -9.546 | 1 | 86 | 1 | 86 | 20.519 | 0 | 0 | 0 | 0 | 0 | 0 | 0 | 0 | 0 | 0 | 0
1330 | 171 | 58.9985 | 17.114 | 43.774 | -9.546 | 1 | 86 | 1 | 86 | 31.997 | 0 | 0 | 0 | 0 | 0 | 0 | 0 | 0 | 0 | 0 | 0
1332 | 172 | 0 | 0 | 0 | 0 | 1 | 1 | 0 | 1 | 0.404 | 0 | 0 | 0 | 0 | 0 | 0 | 0 | 0 | 0 | 0 | 0
1332 | 173 | 2.013 | 0 | 0 | 0 | 1 | 2.7 | 1 | 2.7 | 1.326 | 0 | 0 | 0 | 0 | 0 | 0 | 0 | 0 | 0 | 0 | 0
1332 | 174 | 2.1075 | 0 | 0 | 0 | 1 | 3.5 | 1 | 3.5 | 0.715 | 0 | 0 | 0 | 0 | 0 | 0 | 0 | 0 | 0 | 0 | 0
1332 | 175 | 17.664 | 0 | 0 | 0 | 1 | 25 | 1 | 25 | 10.328 | 0 | 0 | 0 | 0 | 0 | 0 | 0 | 0 | 0 | 0 | 0
1336 | 176 | 88.498 | 27.6705 | 70.776 | -15.435 | 1 | 139.05 | 1 | 139.05 | 37.946 | 0 | 0 | 0 | 0 | 0 | 0 | 0 | 0 | 0 | 0 | 0
1337 | 177 | 101.1105 | 27.6705 | 70.776 | -15.435 | 1 | 139.05 | 1 | 139.05 | 63.171 | 0 | 0 | 0 | 0 | 0 | 0 | 0 | 0 | 0 | 0 | 0
1341 | 178 | 0 | 0 | 169.531 | -44.384 | 1 | 363.8 | 0 | 363.8 | 134.77 | 0 | 0 | 0 | 0 | 0 | 0 | 0 | 0 | 0 | 0 | 0
1343 | 179 | 31.949 | 9.313 | 23.821 | -5.195 | 1 | 46.8 | 1 | 46.8 | 17.098 | 0 | 0 | 0 | 0 | 0 | 0 | 0 | 0 | 0 | 0 | 0
1345 | 180 | 0 | 0 | 19.495 | -4.251 | 1 | 38.3 | 0 | 38.3 | 4.815 | 0 | 0 | 0 | 0 | 0 | 0 | 0 | 0 | 0 | 0 | 0
1346 | 181 | 0 | 0 | 19.495 | -4.251 | 1 | 38.3 | 0 | 38.3 | 17.942 | 0 | 0 | 0 | 0 | 0 | 0 | 0 | 0 | 0 | 0 | 0
1346 | 182 | 0 | 0 | 19.495 | -4.251 | 1 | 38.3 | 0 | 38.3 | 17.183 | 0 | 0 | 0 | 0 | 0 | 0 | 0 | 0 | 0 | 0 | 0
1346 | 183 | 0 | 0 | 19.495 | -4.251 | 1 | 38.3 | 0 | 38.3 | 12.737 | 0 | 0 | 0 | 0 | 0 | 0 | 0 | 0 | 0 | 0 | 0
1348 | 184 | 0 | 0 | 2.087 | -0.455 | 1 | 4.1 | 0 | 4.1 | 1.28 | 0 | 0 | 0 | 0 | 0 | 0 | 0 | 0 | 0 | 0 | 0
1348 | 185 | 0 | 0 | 2.087 | -0.455 | 1 | 4.1 | 0 | 4.1 | 0.484 | 0 | 0 | 0 | 0 | 0 | 0 | 0 | 0 | 0 | 0 | 0
1350 | 186 | 3.192 | 0 | 0 | 0 | 1 | 5.1 | 1 | 5.1 | 1.284 | 0 | 0 | 0 | 0 | 0 | 0 | 0 | 0 | 0 | 0 | 0
1350 | 187 | 5.955 | 0 | 0 | 0 | 1 | 10 | 1 | 10 | 1.91 | 0 | 0 | 0 | 0 | 0 | 0 | 0 | 0 | 0 | 0 | 0
1352 | 188 | 0 | 0 | 8.947 | -2.342 | 1 | 19.2 | 0 | 19.2 | 3.432 | 0 | 0 | 0 | 0 | 0 | 0 | 0 | 0 | 0 | 0 | 0
1354 | 189 | 0 | 0 | 13.539 | -2.953 | 1 | 26.6 | 0 | 26.6 | 8.702 | 0 | 0 | 0 | 0 | 0 | 0 | 0 | 0 | 0 | 0 | 0
1356 | 190 | 0 | 0 | 17.153 | -3.741 | 1 | 33.7 | 0 | 33.7 | 11.2 | 0 | 0 | 0 | 0 | 0 | 0 | 0 | 0 | 0 | 0 | 0
1360 | 191 | 287.578 | 81.2085 | 207.714 | -45.297 | 1 | 408.08 | 1 | 408.083 | 167.073 | 0 | 0 | 0 | 0 | 0 | 0 | 0 | 0 | 0 | 0 | 0
1361 | 192 | 0 | 0 | 207.714 | -45.297 | 1 | 408.08 | 0 | 408.083 | 44.635 | 0 | 0 | 0 | 0 | 0 | 0 | 0 | 0 | 0 | 0 | 0
1362 | 193 | 275.2035 | 81.2085 | 207.714 | -45.297 | 1 | 408.08 | 1 | 408.083 | 142.324 | 0 | 0 | 0 | 0 | 0 | 0 | 0 | 0 | 0 | 0 | 0
1363 | 194 | 0 | 0 | 207.714 | -45.297 | 1 | 408.08 | 0 | 408.083 | 195.064 | 0 | 0 | 0 | 0 | 0 | 0 | 0 | 0 | 0 | 0 | 0
1364 | 195 | 279.582 | 81.2085 | 207.714 | -45.297 | 1 | 408.08 | 1 | 408.083 | 151.081 | 0 | 0 | 0 | 0 | 0 | 0 | 0 | 0 | 0 | 0 | 0
1365 | 196 | 245.173 | 81.2085 | 207.714 | -45.297 | 1 | 408.08 | 1 | 408.083 | 82.263 | 0 | 0 | 0 | 0 | 0 | 0 | 0 | 0 | 0 | 0 | 0
1370 | 197 | 0 | 0 | 212.321 | -55.586 | 1 | 455.63 | 0 | 455.625 | 138.412 | 0 | 0 | 0 | 0 | 0 | 0 | 0 | 0 | 0 | 0 | 0
1371 | 198 | 0 | 0 | 212.321 | -55.586 | 1 | 455.63 | 0 | 455.625 | 88.104 | 0 | 0 | 0 | 0 | 0 | 0 | 0 | 0 | 0 | 0 | 0
1372 | 199 | 0 | 0 | 212.321 | -55.586 | 1 | 455.63 | 0 | 455.625 | 105.861 | 0 | 0 | 0 | 0 | 0 | 0 | 0 | 0 | 0 | 0 | 0
1373 | 200 | 0 | 0 | 212.321 | -55.586 | 1 | 455.63 | 0 | 455.625 | 111.3 | 0 | 0 | 0 | 0 | 0 | 0 | 0 | 0 | 0 | 0 | 0
1377 | 201 | 222.0385 | 75.0395 | 191.935 | -41.856 | 1 | 377.08 | 1 | 377.083 | 66.994 | 0 | 0 | 0 | 0 | 0 | 0 | 0 | 0 | 0 | 0 | 0
1378 | 202 | 242.1685 | 75.0395 | 191.935 | -41.856 | 1 | 377.08 | 1 | 377.083 | 107.254 | 0 | 0 | 0 | 0 | 0 | 0 | 0 | 0 | 0 | 0 | 0
1379 | 203 | 266.0535 | 75.0395 | 191.935 | -41.856 | 1 | 377.08 | 1 | 377.083 | 155.024 | 0 | 0 | 0 | 0 | 0 | 0 | 0 | 0 | 0 | 0 | 0
1380 | 204 | 237.232 | 75.0395 | 191.935 | -41.856 | 1 | 377.08 | 1 | 377.083 | 97.381 | 0 | 0 | 0 | 0 | 0 | 0 | 0 | 0 | 0 | 0 | 0
1381 | 205 | 0 | 0 | 191.935 | -41.856 | 1 | 377.08 | 0 | 377.083 | 130.646 | 0 | 0 | 0 | 0 | 0 | 0 | 0 | 0 | 0 | 0 | 0
1382 | 206 | 217.287 | 75.0395 | 191.935 | -41.856 | 1 | 377.08 | 1 | 377.083 | 57.491 | 0 | 0 | 0 | 0 | 0 | 0 | 0 | 0 | 0 | 0 | 0
1384 | 207 | 0 | 0 | 17.179 | -3.746 | 1 | 33.75 | 0 | 33.75 | 12.154 | 0 | 0 | 0 | 0 | 0 | 0 | 0 | 0 | 0 | 0 | 0
1384 | 208 | 0 | 0 | 17.179 | -3.746 | 1 | 33.75 | 0 | 33.75 | 15.261 | 0 | 0 | 0 | 0 | 0 | 0 | 0 | 0 | 0 | 0 | 0
1386 | 209 | 0 | 0 | 8.947 | -2.342 | 1 | 19.2 | 0 | 19.2 | 9.464 | 0 | 0 | 0 | 0 | 0 | 0 | 0 | 0 | 0 | 0 | 0
1386 | 210 | 0 | 0 | 8.947 | -2.342 | 1 | 19.2 | 0 | 19.2 | 2.957 | 0 | 0 | 0 | 0 | 0 | 0 | 0 | 0 | 0 | 0 | 0
1390 | 211 | 182.747 | 48.739 | 124.664 | -27.186 | 1 | 244.92 | 1 | 244.92 | 120.574 | 0 | 0 | 0 | 0 | 0 | 0 | 0 | 0 | 0 | 0 | 0
1391 | 212 | 180.706 | 48.739 | 124.664 | -27.186 | 1 | 244.92 | 1 | 244.92 | 116.492 | 0 | 0 | 0 | 0 | 0 | 0 | 0 | 0 | 0 | 0 | 0
1392 | 213 | 152.2195 | 48.739 | 124.664 | -27.186 | 1 | 244.92 | 1 | 244.92 | 59.519 | 0 | 0 | 0 | 0 | 0 | 0 | 0 | 0 | 0 | 0 | 0
1393 | 214 | 147.2585 | 48.739 | 124.664 | -27.186 | 1 | 244.92 | 1 | 244.92 | 49.597 | 0 | 0 | 0 | 0 | 0 | 0 | 0 | 0 | 0 | 0 | 0
1394 | 215 | 154.943 | 48.739 | 124.664 | -27.186 | 1 | 244.92 | 1 | 244.92 | 64.966 | 0 | 0 | 0 | 0 | 0 | 0 | 0 | 0 | 0 | 0 | 0
1398 | 216 | 115.1155 | 38.9375 | 99.594 | -21.719 | 1 | 195.67 | 1 | 195.667 | 34.564 | 0 | 0 | 0 | 0 | 0 | 0 | 0 | 0 | 0 | 0 | 0
1399 | 217 | 0 | 0 | 99.594 | -21.719 | 1 | 195.67 | 0 | 195.667 | 60.419 | 0 | 0 | 0 | 0 | 0 | 0 | 0 | 0 | 0 | 0 | 0
1400 | 218 | 116.332 | 38.9375 | 99.594 | -21.719 | 1 | 195.67 | 1 | 195.667 | 36.997 | 0 | 0 | 0 | 0 | 0 | 0 | 0 | 0 | 0 | 0 | 0
1404 | 219 | 583.8815 | 148.4875 | 402.298 | -105.323 | 1 | 863.3 | 1 | 863.3 | 304.463 | 0 | 0 | 0 | 0 | 0 | 0 | 0 | 0 | 0 | 0 | 0
1405 | 220 | 549.8575 | 148.4875 | 402.298 | -105.323 | 1 | 863.3 | 1 | 863.3 | 236.415 | 0 | 0 | 0 | 0 | 0 | 0 | 0 | 0 | 0 | 0 | 0
1407 | 221 | 0 | 0 | 25.956 | -6.795 | 1 | 55.7 | 0 | 55.7 | 22.723 | 0 | 0 | 0 | 0 | 0 | 0 | 0 | 0 | 0 | 0 | 0
1407 | 222 | 31.706 | 9.5805 | 25.956 | -6.795 | 1 | 55.7 | 1 | 55.7 | 7.712 | 0 | 0 | 0 | 0 | 0 | 0 | 0 | 0 | 0 | 0 | 0
1410 | 223 | 34.979 | 12.338 | 31.558 | -6.882 | 1 | 62 | 1 | 62 | 7.958 | 0 | 0 | 0 | 0 | 0 | 0 | 0 | 0 | 0 | 0 | 0
1412 | 224 | 0 | 0 | 14.736 | -3.213 | 1 | 28.95 | 0 | 28.95 | 4.899 | 0 | 0 | 0 | 0 | 0 | 0 | 0 | 0 | 0 | 0 | 0
1412 | 225 | 0 | 0 | 14.736 | -3.213 | 1 | 28.95 | 0 | 28.95 | 4.249 | 0 | 0 | 0 | 0 | 0 | 0 | 0 | 0 | 0 | 0 | 0
1414 | 226 | 61.5115 | 17.154 | 43.876 | -9.568 | 1 | 86.2 | 1 | 86.2 | 36.823 | 0 | 0 | 0 | 0 | 0 | 0 | 0 | 0 | 0 | 0 | 0
1417 | 227 | 91.8925 | 28.062 | 76.028 | -19.904 | 1 | 163.15 | 1 | 163.15 | 20.635 | 0 | 0 | 0 | 0 | 0 | 0 | 0 | 0 | 0 | 0 | 0
1418 | 228 | 97.9985 | 28.062 | 76.028 | -19.904 | 1 | 163.15 | 1 | 163.15 | 32.847 | 0 | 0 | 0 | 0 | 0 | 0 | 0 | 0 | 0 | 0 | 0
1421 | 229 | 0 | 0 | 62.302 | -13.586 | 1 | 122.4 | 0 | 122.4 | 12.748 | 0 | 0 | 0 | 0 | 0 | 0 | 0 | 0 | 0 | 0 | 0
1423 | 230 | 0 | 0 | 283.106 | -61.738 | 1 | 556.2 | 0 | 556.2 | 157.584 | 0 | 0 | 0 | 0 | 0 | 0 | 0 | 0 | 0 | 0 | 0
1423 | 231 | 331.527 | 110.684 | 283.106 | -61.738 | 1 | 556.2 | 1 | 556.2 | 106.854 | 0 | 0 | 0 | 0 | 0 | 0 | 0 | 0 | 0 | 0 | 0
1426 | 232 | 45.6795 | 12.4675 | 31.889 | -6.954 | 1 | 62.65 | 1 | 62.65 | 28.709 | 0 | 0 | 0 | 0 | 0 | 0 | 0 | 0 | 0 | 0 | 0
1426 | 233 | 45.225 | 12.4675 | 31.889 | -6.954 | 1 | 62.65 | 1 | 62.65 | 27.8 | 0 | 0 | 0 | 0 | 0 | 0 | 0 | 0 | 0 | 0 | 0
1429 | 234 | 31.376 | 11.084 | 28.351 | -6.183 | 1 | 55.7 | 1 | 55.7 | 7.052 | 0 | 0 | 0 | 0 | 0 | 0 | 0 | 0 | 0 | 0 | 0
1429 | 235 | 41.325 | 11.084 | 28.351 | -6.183 | 1 | 55.7 | 1 | 55.7 | 26.95 | 0 | 0 | 0 | 0 | 0 | 0 | 0 | 0 | 0 | 0 | 0
1432 | 236 | 121.2235 | 33.1335 | 84.749 | -18.482 | 1 | 166.5 | 1 | 166.5 | 75.947 | 0 | 0 | 0 | 0 | 0 | 0 | 0 | 0 | 0 | 0 | 0
1433 | 237 | 113.4765 | 33.1335 | 84.749 | -18.482 | 1 | 166.5 | 1 | 166.5 | 60.453 | 0 | 0 | 0 | 0 | 0 | 0 | 0 | 0 | 0 | 0 | 0
1438 | 238 | 0 | 0 | 68.291 | -14.893 | 1 | 134.17 | 0 | 134.167 | 34.999 | 0 | 0 | 0 | 0 | 0 | 0 | 0 | 0 | 0 | 0 | 0
1439 | 239 | 92.842 | 26.699 | 68.291 | -14.893 | 1 | 134.17 | 1 | 134.167 | 51.517 | 0 | 0 | 0 | 0 | 0 | 0 | 0 | 0 | 0 | 0 | 0
1440 | 240 | 0 | 0 | 68.291 | -14.893 | 1 | 134.17 | 0 | 134.167 | 57.668 | 0 | 0 | 0 | 0 | 0 | 0 | 0 | 0 | 0 | 0 | 0
1441 | 241 | 84.17 | 26.699 | 68.291 | -14.893 | 1 | 134.17 | 1 | 134.167 | 34.173 | 0 | 0 | 0 | 0 | 0 | 0 | 0 | 0 | 0 | 0 | 0
1442 | 242 | 88.2115 | 26.699 | 68.291 | -14.893 | 1 | 134.17 | 1 | 134.167 | 42.256 | 0 | 0 | 0 | 0 | 0 | 0 | 0 | 0 | 0 | 0 | 0
1443 | 243 | 74.7535 | 26.699 | 68.291 | -14.893 | 1 | 134.17 | 1 | 134.167 | 15.34 | 0 | 0 | 0 | 0 | 0 | 0 | 0 | 0 | 0 | 0 | 0
1445 | 244 | 49.683 | 17.054 | 43.621 | -9.513 | 1 | 85.7 | 1 | 85.7 | 13.666 | 0 | 0 | 0 | 0 | 0 | 0 | 0 | 0 | 0 | 0 | 0
1445 | 245 | 47.2615 | 17.054 | 43.621 | -9.513 | 1 | 85.7 | 1 | 85.7 | 8.823 | 0 | 0 | 0 | 0 | 0 | 0 | 0 | 0 | 0 | 0 | 0
1445 | 246 | 63.4085 | 17.054 | 43.621 | -9.513 | 1 | 85.7 | 1 | 85.7 | 41.117 | 0 | 0 | 0 | 0 | 0 | 0 | 0 | 0 | 0 | 0 | 0
1445 | 247 | 0 | 0 | 43.621 | -9.513 | 1 | 85.7 | 0 | 85.7 | 41.344 | 0 | 0 | 0 | 0 | 0 | 0 | 0 | 0 | 0 | 0 | 0
1449 | 248 | 0 | 0 | 66.221 | -14.441 | 1 | 130.1 | 0 | 130.1 | 23.75 | 0 | 0 | 0 | 0 | 0 | 0 | 0 | 0 | 0 | 0 | 0
1453 | 249 | 0 | 0 | 103.327 | -22.533 | 1 | 203 | 0 | 203 | 87.132 | 0 | 0 | 0 | 0 | 0 | 0 | 0 | 0 | 0 | 0 | 0
1454 | 250 | 137.1065 | 40.397 | 103.327 | -22.533 | 1 | 203 | 1 | 203 | 71.213 | 0 | 0 | 0 | 0 | 0 | 0 | 0 | 0 | 0 | 0 | 0
1455 | 251 | 118.7315 | 40.397 | 103.327 | -22.533 | 1 | 203 | 1 | 203 | 34.463 | 0 | 0 | 0 | 0 | 0 | 0 | 0 | 0 | 0 | 0 | 0
1457 | 252 | 28.3285 | 9.373 | 23.974 | -5.228 | 1 | 47.1 | 1 | 47.1 | 9.557 | 0 | 0 | 0 | 0 | 0 | 0 | 0 | 0 | 0 | 0 | 0
1458 | 253 | 33.3055 | 9.373 | 23.974 | -5.228 | 1 | 47.1 | 1 | 47.1 | 19.511 | 0 | 0 | 0 | 0 | 0 | 0 | 0 | 0 | 0 | 0 | 0
1458 | 254 | 27.1215 | 9.373 | 23.974 | -5.228 | 1 | 47.1 | 1 | 47.1 | 7.143 | 0 | 0 | 0 | 0 | 0 | 0 | 0 | 0 | 0 | 0 | 0
1461 | 255 | 39.605 | 12.338 | 31.558 | -6.882 | 1 | 62 | 1 | 62 | 17.21 | 0 | 0 | 0 | 0 | 0 | 0 | 0 | 0 | 0 | 0 | 0
1461 | 256 | 40.7135 | 12.338 | 31.558 | -6.882 | 1 | 62 | 1 | 62 | 19.427 | 0 | 0 | 0 | 0 | 0 | 0 | 0 | 0 | 0 | 0 | 0
1461 | 257 | 38.3265 | 12.338 | 31.558 | -6.882 | 1 | 62 | 1 | 62 | 14.653 | 0 | 0 | 0 | 0 | 0 | 0 | 0 | 0 | 0 | 0 | 0
1461 | 258 | 0 | 0 | 31.558 | -6.882 | 1 | 62 | 0 | 62 | 27.611 | 0 | 0 | 0 | 0 | 0 | 0 | 0 | 0 | 0 | 0 | 0
1461 | 259 | 41.41 | 12.338 | 31.558 | -6.882 | 1 | 62 | 1 | 62 | 20.82 | 0 | 0 | 0 | 0 | 0 | 0 | 0 | 0 | 0 | 0 | 0
1465 | 260 | 0 | 0 | 58.408 | -12.737 | 1 | 114.75 | 0 | 114.75 | 45.066 | 0 | 0 | 0 | 0 | 0 | 0 | 0 | 0 | 0 | 0 | 0
1466 | 261 | 84.1435 | 22.8355 | 58.408 | -12.737 | 1 | 114.75 | 1 | 114.75 | 53.537 | 0 | 0 | 0 | 0 | 0 | 0 | 0 | 0 | 0 | 0 | 0
1468 | 262 | 0 | 0 | 17.815 | -3.885 | 1 | 35 | 0 | 35 | 14.316 | 0 | 0 | 0 | 0 | 0 | 0 | 0 | 0 | 0 | 0 | 0
1468 | 263 | 0 | 0 | 17.815 | -3.885 | 1 | 35 | 0 | 35 | 7.951 | 0 | 0 | 0 | 0 | 0 | 0 | 0 | 0 | 0 | 0 | 0
1473 | 264 | 0 | 0 | 93.91 | -20.48 | 1 | 184.5 | 0 | 184.5 | 82.454 | 0 | 0 | 0 | 0 | 0 | 0 | 0 | 0 | 0 | 0 | 0
1474 | 265 | 105.2305 | 36.715 | 93.91 | -20.48 | 1 | 184.5 | 1 | 184.5 | 25.961 | 0 | 0 | 0 | 0 | 0 | 0 | 0 | 0 | 0 | 0 | 0
1479 | 266 | 0 | 0 | 184.256 | -48.239 | 1 | 395.4 | 0 | 395.4 | 194.055 | 0 | 0 | 0 | 0 | 0 | 0 | 0 | 0 | 0 | 0 | 0
1482 | 267 | 0 | 0 | 15.704 | -4.111 | 1 | 33.7 | 0 | 33.7 | 12.402 | 0 | 0 | 0 | 0 | 0 | 0 | 0 | 0 | 0 | 0 | 0
1858 | 268 | 2.4615 | 0.816 | 2.087 | -0.455 | 1 | 4.1 | 1 | 4.1 | 0.823 | 0 | 0 | 0 | 0 | 0 | 0 | 0 | 0 | 0 | 0 | 0
1858 | 269 | 25.7735 | 8.557 | 21.887 | -4.773 | 1 | 43 | 1 | 43 | 8.547 | 0 | 0 | 0 | 0 | 0 | 0 | 0 | 0 | 0 | 0 | 0
1861 | 270 | 162.2015 | 50.1555 | 135.886 | -35.575 | 1 | 291.6 | 1 | 291.6 | 32.803 | 0 | 0 | 0 | 0 | 0 | 0 | 0 | 0 | 0 | 0 | 0
1863 | 271 | 0 | 0 | 7.635 | -1.665 | 1 | 15 | 0 | 15 | 6.868 | 0 | 0 | 0 | 0 | 0 | 0 | 0 | 0 | 0 | 0 | 0
1863 | 272 | 0 | 0 | 7.635 | -1.665 | 1 | 15 | 0 | 15 | 5.584 | 0 | 0 | 0 | 0 | 0 | 0 | 0 | 0 | 0 | 0 | 0
1867 | 273 | 0 | 0 | 284.575 | -74.502 | 1 | 610.67 | 0 | 610.675 | 116.957 | 0 | 0 | 0 | 0 | 0 | 0 | 0 | 0 | 0 | 0 | 0
1868 | 274 | 446.8485 | 105.0365 | 284.575 | -74.502 | 1 | 610.67 | 1 | 610.675 | 283.022 | 0 | 0 | 0 | 0 | 0 | 0 | 0 | 0 | 0 | 0 | 0
1869 | 275 | 0 | 0 | 284.575 | -74.502 | 1 | 610.67 | 0 | 610.675 | 208.275 | 0 | 0 | 0 | 0 | 0 | 0 | 0 | 0 | 0 | 0 | 0
1870 | 276 | 341.249 | 105.0365 | 284.575 | -74.502 | 1 | 610.67 | 1 | 610.675 | 71.823 | 0 | 0 | 0 | 0 | 0 | 0 | 0 | 0 | 0 | 0 | 0
1873 | 277 | 30.394 | 8.428 | 22.834 | -5.978 | 1 | 49 | 1 | 49 | 11.788 | 0 | 0 | 0 | 0 | 0 | 0 | 0 | 0 | 0 | 0 | 0
1873 | 278 | 31.968 | 8.428 | 22.834 | -5.978 | 1 | 49 | 1 | 49 | 14.936 | 0 | 0 | 0 | 0 | 0 | 0 | 0 | 0 | 0 | 0 | 0
1875 | 279 | 44.543 | 10.6815 | 28.939 | -7.576 | 1 | 62.1 | 1 | 62.1 | 26.986 | 0 | 0 | 0 | 0 | 0 | 0 | 0 | 0 | 0 | 0 | 0
1875 | 280 | 41.088 | 10.6815 | 28.939 | -7.576 | 1 | 62.1 | 1 | 62.1 | 20.076 | 0 | 0 | 0 | 0 | 0 | 0 | 0 | 0 | 0 | 0 | 0
1875 | 281 | 38.827 | 10.6815 | 28.939 | -7.576 | 1 | 62.1 | 1 | 62.1 | 15.554 | 0 | 0 | 0 | 0 | 0 | 0 | 0 | 0 | 0 | 0 | 0
1875 | 282 | 34.7175 | 10.6815 | 28.939 | -7.576 | 1 | 62.1 | 1 | 62.1 | 7.335 | 0 | 0 | 0 | 0 | 0 | 0 | 0 | 0 | 0 | 0 | 0
1877 | 283 | 58.7845 | 14.786 | 40.06 | -10.488 | 1 | 85.97 | 1 | 85.967 | 31.602 | 0 | 0 | 0 | 0 | 0 | 0 | 0 | 0 | 0 | 0 | 0
1877 | 284 | 0 | 0 | 40.06 | -10.488 | 1 | 85.97 | 0 | 85.967 | 25.521 | 0 | 0 | 0 | 0 | 0 | 0 | 0 | 0 | 0 | 0 | 0
1877 | 285 | 60.4905 | 14.786 | 40.06 | -10.488 | 1 | 85.97 | 1 | 85.967 | 35.014 | 0 | 0 | 0 | 0 | 0 | 0 | 0 | 0 | 0 | 0 | 0
1877 | 286 | 50.9175 | 14.786 | 40.06 | -10.488 | 1 | 85.97 | 1 | 85.967 | 15.868 | 0 | 0 | 0 | 0 | 0 | 0 | 0 | 0 | 0 | 0 | 0
1877 | 287 | 0 | 0 | 40.06 | -10.488 | 1 | 85.97 | 0 | 85.967 | 25.47 | 0 | 0 | 0 | 0 | 0 | 0 | 0 | 0 | 0 | 0 | 0
1877 | 288 | 0 | 0 | 40.06 | -10.488 | 1 | 85.97 | 0 | 85.967 | 15.792 | 0 | 0 | 0 | 0 | 0 | 0 | 0 | 0 | 0 | 0 | 0
1880 | 289 | 0 | 0 | 27.587 | -7.222 | 1 | 59.2 | 0 | 59.2 | 18.201 | 0 | 0 | 0 | 0 | 0 | 0 | 0 | 0 | 0 | 0 | 0
1880 | 290 | 36.5695 | 10.1825 | 27.587 | -7.222 | 1 | 59.2 | 1 | 59.2 | 13.939 | 0 | 0 | 0 | 0 | 0 | 0 | 0 | 0 | 0 | 0 | 0
1883 | 291 | 116.476 | 29.24 | 79.22 | -20.74 | 1 | 170 | 1 | 170 | 62.952 | 0 | 0 | 0 | 0 | 0 | 0 | 0 | 0 | 0 | 0 | 0
1884 | 292 | 125.0495 | 29.24 | 79.22 | -20.74 | 1 | 170 | 1 | 170 | 80.099 | 0 | 0 | 0 | 0 | 0 | 0 | 0 | 0 | 0 | 0 | 0
1887 | 293 | 0 | 0 | 94.165 | -20.535 | 1 | 185 | 0 | 185 | 90.356 | 0 | 0 | 0 | 0 | 0 | 0 | 0 | 0 | 0 | 0 | 0
1888 | 294 | 106.4425 | 36.815 | 94.165 | -20.535 | 1 | 185 | 1 | 185 | 27.885 | 0 | 0 | 0 | 0 | 0 | 0 | 0 | 0 | 0 | 0 | 0
1889 | 295 | 0 | 0 | 1.527 | -0.333 | 1 | 3 | 0 | 3 | 0.701 | 0 | 0 | 0 | 0 | 0 | 0 | 0 | 0 | 0 | 0 | 0
1890 | 296 | 0 | 0 | 1.527 | -0.333 | 1 | 3 | 0 | 3 | 0.438 | 0 | 0 | 0 | 0 | 0 | 0 | 0 | 0 | 0 | 0 | 0
1890 | 297 | 0 | 0 | 1.527 | -0.333 | 1 | 3 | 0 | 3 | 0.905 | 0 | 0 | 0 | 0 | 0 | 0 | 0 | 0 | 0 | 0 | 0
1893 | 298 | 0 | 0 | 11.184 | -2.928 | 1 | 24 | 0 | 24 | 11.225 | 0 | 0 | 0 | 0 | 0 | 0 | 0 | 0 | 0 | 0 | 0
1893 | 299 | 16.93 | 4.128 | 11.184 | -2.928 | 1 | 24 | 1 | 24 | 9.86 | 0 | 0 | 0 | 0 | 0 | 0 | 0 | 0 | 0 | 0 | 0
1897 | 300 | 127.883 | 37.89 | 96.914 | -21.134 | 1 | 190.4 | 1 | 190.4 | 65.366 | 0 | 0 | 0 | 0 | 0 | 0 | 0 | 0 | 0 | 0 | 0
1898 | 301 | 0 | 0 | 96.914 | -21.134 | 1 | 190.4 | 0 | 190.4 | 23.704 | 0 | 0 | 0 | 0 | 0 | 0 | 0 | 0 | 0 | 0 | 0
1899 | 302 | 0 | 0 | 4.937 | -1.077 | 1 | 9.7 | 0 | 9.7 | 1.231 | 0 | 0 | 0 | 0 | 0 | 0 | 0 | 0 | 0 | 0 | 0
1903 | 303 | 211.7325 | 48.809 | 132.239 | -34.621 | 1 | 283.77 | 1 | 283.775 | 139.69 | 0 | 0 | 0 | 0 | 0 | 0 | 0 | 0 | 0 | 0 | 0
1904 | 304 | 164.758 | 48.809 | 132.239 | -34.621 | 1 | 283.77 | 1 | 283.775 | 45.741 | 0 | 0 | 0 | 0 | 0 | 0 | 0 | 0 | 0 | 0 | 0
1905 | 305 | 184.677 | 48.809 | 132.239 | -34.621 | 1 | 283.77 | 1 | 283.775 | 85.579 | 0 | 0 | 0 | 0 | 0 | 0 | 0 | 0 | 0 | 0 | 0
1906 | 306 | 0 | 0 | 132.239 | -34.621 | 1 | 283.77 | 0 | 283.775 | 98.476 | 0 | 0 | 0 | 0 | 0 | 0 | 0 | 0 | 0 | 0 | 0
1908 | 307 | 0 | 0 | 1.162 | -0.253 | 1 | 2.28 | 0 | 2.283 | 0.506 | 0 | 0 | 0 | 0 | 0 | 0 | 0 | 0 | 0 | 0 | 0
1908 | 308 | 55.278 | 17.114 | 43.774 | -9.546 | 1 | 86 | 1 | 86 | 24.556 | 0 | 0 | 0 | 0 | 0 | 0 | 0 | 0 | 0 | 0 | 0
1908 | 309 | 0 | 0 | 1.162 | -0.253 | 1 | 2.28 | 0 | 2.283 | 0.888 | 0 | 0 | 0 | 0 | 0 | 0 | 0 | 0 | 0 | 0 | 0
1908 | 310 | 0 | 0 | 1.162 | -0.253 | 1 | 2.28 | 0 | 2.283 | 1.026 | 0 | 0 | 0 | 0 | 0 | 0 | 0 | 0 | 0 | 0 | 0
1908 | 311 | 0 | 0 | 1.162 | -0.253 | 1 | 2.28 | 0 | 2.283 | 0.521 | 0 | 0 | 0 | 0 | 0 | 0 | 0 | 0 | 0 | 0 | 0
1908 | 312 | 0 | 0 | 1.162 | -0.253 | 1 | 2.28 | 0 | 2.283 | 0.325 | 0 | 0 | 0 | 0 | 0 | 0 | 0 | 0 | 0 | 0 | 0
1908 | 313 | 0 | 0 | 1.162 | -0.253 | 1 | 2.28 | 0 | 2.283 | 0.251 | 0 | 0 | 0 | 0 | 0 | 0 | 0 | 0 | 0 | 0 | 0
1908 | 314 | 0 | 0 | 2.715 | -0.592 | 1 | 5.33 | 0 | 5.333 | 1.226 | 0 | 0 | 0 | 0 | 0 | 0 | 0 | 0 | 0 | 0 | 0
1908 | 315 | 0 | 0 | 2.715 | -0.592 | 1 | 5.33 | 0 | 5.333 | 1.237 | 0 | 0 | 0 | 0 | 0 | 0 | 0 | 0 | 0 | 0 | 0
1908 | 316 | 0 | 0 | 2.715 | -0.592 | 1 | 5.33 | 0 | 5.333 | 1.455 | 0 | 0 | 0 | 0 | 0 | 0 | 0 | 0 | 0 | 0 | 0
1912 | 317 | 93.8145 | 27.3125 | 69.86 | -15.235 | 1 | 137.25 | 1 | 137.25 | 50.379 | 0 | 0 | 0 | 0 | 0 | 0 | 0 | 0 | 0 | 0 | 0
1913 | 318 | 82.839 | 27.3125 | 69.86 | -15.235 | 1 | 137.25 | 1 | 137.25 | 28.428 | 0 | 0 | 0 | 0 | 0 | 0 | 0 | 0 | 0 | 0 | 0
1914 | 319 | 3.104 | 0.935 | 2.392 | -0.522 | 1 | 4.7 | 1 | 4.7 | 1.508 | 0 | 0 | 0 | 0 | 0 | 0 | 0 | 0 | 0 | 0 | 0
1914 | 320 | 0 | 0 | 2.392 | -0.522 | 1 | 4.7 | 0 | 4.7 | 0.49 | 0 | 0 | 0 | 0 | 0 | 0 | 0 | 0 | 0 | 0 | 0
1915 | 321 | 0 | 0 | 2.392 | -0.522 | 1 | 4.7 | 0 | 4.7 | 0.898 | 0 | 0 | 0 | 0 | 0 | 0 | 0 | 0 | 0 | 0 | 0
1917 | 322 | 0 | 0 | 0 | 0 | 1 | 1.2 | 0 | 1.2 | 0.282 | 0 | 0 | 0 | 0 | 0 | 0 | 0 | 0 | 0 | 0 | 0
1917 | 323 | 0 | 0 | 0 | 0 | 1 | 1.6 | 0 | 1.6 | 0.26 | 0 | 0 | 0 | 0 | 0 | 0 | 0 | 0 | 0 | 0 | 0
1917 | 324 | 5.507 | 0 | 0 | 0 | 1 | 10 | 1 | 10 | 1.014 | 0 | 0 | 0 | 0 | 0 | 0 | 0 | 0 | 0 | 0 | 0
1917 | 325 | 8.36 | 0 | 0 | 0 | 1 | 15 | 1 | 15 | 1.72 | 0 | 0 | 0 | 0 | 0 | 0 | 0 | 0 | 0 | 0 | 0
1919 | 326 | 0 | 0 | 4.377 | -0.955 | 1 | 8.6 | 0 | 8.6 | 1.384 | 0 | 0 | 0 | 0 | 0 | 0 | 0 | 0 | 0 | 0 | 0
1919 | 327 | 19.812 | 5.97 | 15.27 | -3.33 | 1 | 30 | 1 | 30 | 9.624 | 0 | 0 | 0 | 0 | 0 | 0 | 0 | 0 | 0 | 0 | 0
1921 | 328 | 31.1145 | 7.1895 | 19.479 | -5.1 | 1 | 41.8 | 1 | 41.8 | 20.429 | 0 | 0 | 0 | 0 | 0 | 0 | 0 | 0 | 0 | 0 | 0
1923 | 329 | 2.9045 | 0.6815 | 1.562 | -0.199 | 1 | 4.07 | 1 | 4.067 | 1.742 | 0 | 0 | 0 | 0 | 0 | 0 | 0 | 0 | 0 | 0 | 0
1923 | 330 | 0 | 0 | 1.562 | -0.199 | 1 | 4.07 | 0 | 4.067 | 1.966 | 0 | 0 | 0 | 0 | 0 | 0 | 0 | 0 | 0 | 0 | 0
1923 | 331 | 2.76 | 0.6815 | 1.562 | -0.199 | 1 | 4.07 | 1 | 4.067 | 1.453 | 0 | 0 | 0 | 0 | 0 | 0 | 0 | 0 | 0 | 0 | 0
1923 | 332 | 0 | 0 | 5.568 | -0.71 | 1 | 14.5 | 0 | 14.5 | 2.197 | 0 | 0 | 0 | 0 | 0 | 0 | 0 | 0 | 0 | 0 | 0
1923 | 333 | 9.1905 | 2.429 | 5.568 | -0.71 | 1 | 14.5 | 1 | 14.5 | 3.881 | 0 | 0 | 0 | 0 | 0 | 0 | 0 | 0 | 0 | 0 | 0
1923 | 334 | 0 | 0 | 5.568 | -0.71 | 1 | 14.5 | 0 | 14.5 | 2.16 | 0 | 0 | 0 | 0 | 0 | 0 | 0 | 0 | 0 | 0 | 0
1925 | 335 | 42.352 | 10.5265 | 28.519 | -7.466 | 1 | 61.2 | 1 | 61.2 | 23.504 | 0 | 0 | 0 | 0 | 0 | 0 | 0 | 0 | 0 | 0 | 0
1927 | 336 | 34.197 | 9.6385 | 24.653 | -5.376 | 1 | 48.43 | 1 | 48.433 | 19.961 | 0 | 0 | 0 | 0 | 0 | 0 | 0 | 0 | 0 | 0 | 0
1927 | 337 | 34.394 | 9.6385 | 24.653 | -5.376 | 1 | 48.43 | 1 | 48.433 | 20.355 | 0 | 0 | 0 | 0 | 0 | 0 | 0 | 0 | 0 | 0 | 0
1927 | 338 | 34.7315 | 9.6385 | 24.653 | -5.376 | 1 | 48.43 | 1 | 48.433 | 21.03 | 0 | 0 | 0 | 0 | 0 | 0 | 0 | 0 | 0 | 0 | 0
1929 | 339 | 49.707 | 14.925 | 38.175 | -8.325 | 1 | 75 | 1 | 75 | 24.414 | 0 | 0 | 0 | 0 | 0 | 0 | 0 | 0 | 0 | 0 | 0
1931 | 340 | 0 | 0 | 20.78 | -4.532 | 1 | 40.83 | 0 | 40.825 | 11.848 | 0 | 0 | 0 | 0 | 0 | 0 | 0 | 0 | 0 | 0 | 0
1931 | 341 | 25.873 | 8.124 | 20.78 | -4.532 | 1 | 40.83 | 1 | 40.825 | 10.921 | 0 | 0 | 0 | 0 | 0 | 0 | 0 | 0 | 0 | 0 | 0
1931 | 342 | 0 | 0 | 20.78 | -4.532 | 1 | 40.83 | 0 | 40.825 | 16.89 | 0 | 0 | 0 | 0 | 0 | 0 | 0 | 0 | 0 | 0 | 0
1931 | 343 | 22.837 | 8.124 | 20.78 | -4.532 | 1 | 40.83 | 1 | 40.825 | 4.849 | 0 | 0 | 0 | 0 | 0 | 0 | 0 | 0 | 0 | 0 | 0
1933 | 344 | 0 | 0 | 2.087 | -0.455 | 1 | 4.1 | 0 | 4.1 | 0.733 | 0 | 0 | 0 | 0 | 0 | 0 | 0 | 0 | 0 | 0 | 0
1933 | 345 | 28.456 | 8.902 | 22.769 | -4.965 | 1 | 44.73 | 1 | 44.733 | 12.179 | 0 | 0 | 0 | 0 | 0 | 0 | 0 | 0 | 0 | 0 | 0
1934 | 346 | 0 | 0 | 22.769 | -4.965 | 1 | 44.73 | 0 | 44.733 | 21.889 | 0 | 0 | 0 | 0 | 0 | 0 | 0 | 0 | 0 | 0 | 0
1934 | 347 | 24.665 | 8.902 | 22.769 | -4.965 | 1 | 44.73 | 1 | 44.733 | 4.597 | 0 | 0 | 0 | 0 | 0 | 0 | 0 | 0 | 0 | 0 | 0
1936 | 348 | 33.661 | 12.179 | 31.151 | -6.793 | 1 | 61.2 | 1 | 61.2 | 6.122 | 0 | 0 | 0 | 0 | 0 | 0 | 0 | 0 | 0 | 0 | 0
1936 | 349 | 44.695 | 12.179 | 31.151 | -6.793 | 1 | 61.2 | 1 | 61.2 | 28.19 | 0 | 0 | 0 | 0 | 0 | 0 | 0 | 0 | 0 | 0 | 0
1939 | 350 | 33.1615 | 9.751 | 24.941 | -5.439 | 1 | 49 | 1 | 49 | 17.323 | 0 | 0 | 0 | 0 | 0 | 0 | 0 | 0 | 0 | 0 | 0
1939 | 351 | 33.0325 | 9.751 | 24.941 | -5.439 | 1 | 49 | 1 | 49 | 17.065 | 0 | 0 | 0 | 0 | 0 | 0 | 0 | 0 | 0 | 0 | 0
1939 | 352 | 28.357 | 9.751 | 24.941 | -5.439 | 1 | 49 | 1 | 49 | 7.714 | 0 | 0 | 0 | 0 | 0 | 0 | 0 | 0 | 0 | 0 | 0
1942 | 353 | 180.708 | 51.17 | 138.635 | -36.295 | 1 | 297.5 | 1 | 297.5 | 63.916 | 0 | 0 | 0 | 0 | 0 | 0 | 0 | 0 | 0 | 0 | 0
1943 | 354 | 0 | 0 | 138.635 | -36.295 | 1 | 297.5 | 0 | 297.5 | 121.949 | 0 | 0 | 0 | 0 | 0 | 0 | 0 | 0 | 0 | 0 | 0
1946 | 355 | 111.378 | 36.815 | 94.165 | -20.535 | 1 | 185 | 1 | 185 | 37.756 | 0 | 0 | 0 | 0 | 0 | 0 | 0 | 0 | 0 | 0 | 0
1950 | 356 | 148.8165 | 39.581 | 101.24 | -22.078 | 1 | 198.9 | 1 | 198.9 | 98.733 | 0 | 0 | 0 | 0 | 0 | 0 | 0 | 0 | 0 | 0 | 0
1952 | 357 | 31.5615 | 7.7745 | 21.063 | -5.514 | 1 | 45.2 | 1 | 45.2 | 17.923 | 0 | 0 | 0 | 0 | 0 | 0 | 0 | 0 | 0 | 0 | 0
1952 | 358 | 31.0925 | 7.7745 | 21.063 | -5.514 | 1 | 45.2 | 1 | 45.2 | 16.985 | 0 | 0 | 0 | 0 | 0 | 0 | 0 | 0 | 0 | 0 | 0
1952 | 359 | 0 | 0 | 21.063 | -5.514 | 1 | 45.2 | 0 | 45.2 | 6.243 | 0 | 0 | 0 | 0 | 0 | 0 | 0 | 0 | 0 | 0 | 0
1952 | 360 | 33.2885 | 7.7745 | 21.063 | -5.514 | 1 | 45.2 | 1 | 45.2 | 21.377 | 0 | 0 | 0 | 0 | 0 | 0 | 0 | 0 | 0 | 0 | 0
1956 | 361 | 111.7735 | 39.674 | 101.478 | -22.13 | 1 | 199.37 | 1 | 199.367 | 24.18 | 0 | 0 | 0 | 0 | 0 | 0 | 0 | 0 | 0 | 0 | 0
1957 | 362 | 139.0445 | 39.674 | 101.478 | -22.13 | 1 | 199.37 | 1 | 199.367 | 78.722 | 0 | 0 | 0 | 0 | 0 | 0 | 0 | 0 | 0 | 0 | 0
1958 | 363 | 110.6735 | 39.674 | 101.478 | -22.13 | 1 | 199.37 | 1 | 199.367 | 21.98 | 0 | 0 | 0 | 0 | 0 | 0 | 0 | 0 | 0 | 0 | 0
1962 | 364 | 116.245 | 41.1065 | 105.142 | -22.929 | 1 | 206.57 | 1 | 206.567 | 25.923 | 0 | 0 | 0 | 0 | 0 | 0 | 0 | 0 | 0 | 0 | 0
1963 | 365 | 145.303 | 41.1065 | 105.142 | -22.929 | 1 | 206.57 | 1 | 206.567 | 84.039 | 0 | 0 | 0 | 0 | 0 | 0 | 0 | 0 | 0 | 0 | 0
1964 | 366 | 146.3115 | 41.1065 | 105.142 | -22.929 | 1 | 206.57 | 1 | 206.567 | 86.056 | 0 | 0 | 0 | 0 | 0 | 0 | 0 | 0 | 0 | 0 | 0
1968 | 367 | 71.853 | 24.5765 | 62.862 | -13.709 | 1 | 123.5 | 1 | 123.5 | 20.206 | 0 | 0 | 0 | 0 | 0 | 0 | 0 | 0 | 0 | 0 | 0
1969 | 368 | 0 | 0 | 62.862 | -13.709 | 1 | 123.5 | 0 | 123.5 | 28.1 | 0 | 0 | 0 | 0 | 0 | 0 | 0 | 0 | 0 | 0 | 0
1973 | 369 | 0 | 0 | 116.826 | -30.585 | 1 | 250.7 | 0 | 250.7 | 110.634 | 0 | 0 | 0 | 0 | 0 | 0 | 0 | 0 | 0 | 0 | 0
1976 | 370 | 324.667 | 112.176 | 286.923 | -62.571 | 1 | 563.7 | 1 | 563.7 | 85.634 | 0 | 0 | 0 | 0 | 0 | 0 | 0 | 0 | 0 | 0 | 0
1979 | 371 | 86.1155 | 22.885 | 58.535 | -12.765 | 1 | 115 | 1 | 115 | 57.231 | 0 | 0 | 0 | 0 | 0 | 0 | 0 | 0 | 0 | 0 | 0
1980 | 372 | 0 | 0 | 58.535 | -12.765 | 1 | 115 | 0 | 115 | 42.224 | 0 | 0 | 0 | 0 | 0 | 0 | 0 | 0 | 0 | 0 | 0
1981 | 373 | 84.1415 | 22.885 | 58.535 | -12.765 | 1 | 115 | 1 | 115 | 53.283 | 0 | 0 | 0 | 0 | 0 | 0 | 0 | 0 | 0 | 0 | 0
1983 | 374 | 48.27 | 14.5365 | 37.182 | -8.109 | 1 | 73.05 | 1 | 73.05 | 23.49 | 0 | 0 | 0 | 0 | 0 | 0 | 0 | 0 | 0 | 0 | 0
1983 | 375 | 40.9185 | 14.5365 | 37.182 | -8.109 | 1 | 73.05 | 1 | 73.05 | 8.787 | 0 | 0 | 0 | 0 | 0 | 0 | 0 | 0 | 0 | 0 | 0
1987 | 376 | 0 | 0 | 316.414 | -82.838 | 1 | 679 | 0 | 679 | 333.531 | 0 | 0 | 0 | 0 | 0 | 0 | 0 | 0 | 0 | 0 | 0
1988 | 377 | 0 | 0 | 316.414 | -82.838 | 1 | 679 | 0 | 679 | 336.397 | 0 | 0 | 0 | 0 | 0 | 0 | 0 | 0 | 0 | 0 | 0
1992 | 378 | 0 | 0 | 201.717 | -43.989 | 1 | 396.3 | 0 | 396.3 | 174.289 | 0 | 0 | 0 | 0 | 0 | 0 | 0 | 0 | 0 | 0 | 0
1993 | 379 | 280.214 | 78.864 | 201.717 | -43.989 | 1 | 396.3 | 1 | 396.3 | 164.128 | 0 | 0 | 0 | 0 | 0 | 0 | 0 | 0 | 0 | 0 | 0
1994 | 380 | 0 | 0 | 201.717 | -43.989 | 1 | 396.3 | 0 | 396.3 | 138.575 | 0 | 0 | 0 | 0 | 0 | 0 | 0 | 0 | 0 | 0 | 0
1995 | 381 | 0 | 0 | 201.717 | -43.989 | 1 | 396.3 | 0 | 396.3 | 73.366 | 0 | 0 | 0 | 0 | 0 | 0 | 0 | 0 | 0 | 0 | 0
1996 | 382 | 287.4955 | 78.864 | 201.717 | -43.989 | 1 | 396.3 | 1 | 396.3 | 178.691 | 0 | 0 | 0 | 0 | 0 | 0 | 0 | 0 | 0 | 0 | 0
1997 | 383 | 0 | 0 | 201.717 | -43.989 | 1 | 396.3 | 0 | 396.3 | 76.742 | 0 | 0 | 0 | 0 | 0 | 0 | 0 | 0 | 0 | 0 | 0
1999 | 384 | 0 | 0 | 38.175 | -8.325 | 1 | 75 | 0 | 75 | 9.36 | 0 | 0 | 0 | 0 | 0 | 0 | 0 | 0 | 0 | 0 | 0

## gencost
bus_i | gen_ID | model | startup | shutdown | n | c2 | c1 | c0
511 | 1 | 2 | 0 | 0 | 3 | 0.01633 | 21.37 | -2.678
512 | 2 | 2 | 0 | 0 | 3 | 0.01202 | 21.1 | -2.186
513 | 3 | 2 | 0 | 0 | 3 | 0.01656 | 22.01 | -2.77
514 | 4 | 2 | 0 | 0 | 3 | 0.01213 | 19.75 | -2.049
515 | 5 | 2 | 0 | 0 | 3 | 0.01459 | 24.09 | -2.724
516 | 6 | 2 | 0 | 0 | 3 | 0.01908 | 19.76 | -2.386
518 | 7 | 2 | 0 | 0 | 3 | 0 | 17 | -1.619
522 | 8 | 2 | 0 | 0 | 3 | 0.00103 | 9.129 | 0
523 | 9 | 2 | 0 | 0 | 3 | 0.001759 | 8.167 | 0
525 | 10 | 2 | 0 | 0 | 3 | 0 | 17.39 | 0
525 | 11 | 2 | 0 | 0 | 3 | 0 | 14.99 | 0
525 | 12 | 2 | 0 | 0 | 3 | 0 | 14.55 | 0
525 | 13 | 2 | 0 | 0 | 3 | 0 | 14.17 | 0
525 | 14 | 2 | 0 | 0 | 3 | 0 | 16.79 | 0
525 | 15 | 2 | 0 | 0 | 3 | 0 | 17.21 | 0
529 | 16 | 2 | 0 | 0 | 3 | 0.02636 | 20.61 | -2.442
530 | 17 | 2 | 0 | 0 | 3 | 0.01985 | 17.37 | -2.014
531 | 18 | 2 | 0 | 0 | 3 | 0.01402 | 21.62 | -2.032
532 | 19 | 2 | 0 | 0 | 3 | 0.0159 | 19.4 | -2.187
533 | 20 | 2 | 0 | 0 | 3 | 0.01907 | 19.25 | -2.47
536 | 21 | 2 | 0 | 0 | 3 | 0 | 30 | 0
537 | 22 | 2 | 0 | 0 | 3 | 0 | 30 | 0
539 | 23 | 2 | 0 | 0 | 3 | 0 | 30 | 0
539 | 24 | 2 | 0 | 0 | 3 | 0 | 30 | 0
539 | 25 | 2 | 0 | 0 | 3 | 0 | 30 | 0
539 | 26 | 2 | 0 | 0 | 3 | 0 | 30 | 0
539 | 27 | 2 | 0 | 0 | 3 | 0 | 30 | 0
539 | 28 | 2 | 0 | 0 | 3 | 0 | 30 | 0
542 | 29 | 2 | 0 | 0 | 3 | 0.01882 | 19.24 | -1.694
543 | 30 | 2 | 0 | 0 | 3 | 0.01391 | 16.01 | -1.18
544 | 31 | 2 | 0 | 0 | 3 | 0.01059 | 18.9 | -1.149
545 | 32 | 2 | 0 | 0 | 3 | 0.01617 | 21.53 | -1.659
546 | 33 | 2 | 0 | 0 | 3 | 0.01383 | 17.44 | -1.276
547 | 34 | 2 | 0 | 0 | 3 | 0.01392 | 15.92 | -1.169
551 | 35 | 2 | 0 | 0 | 3 | 0.0017 | 8.322 | 0
552 | 36 | 2 | 0 | 0 | 3 | 0.001699 | 8.325 | 0
554 | 37 | 2 | 0 | 0 | 3 | 0 | 17.95 | 0
554 | 38 | 2 | 0 | 0 | 3 | 0 | 15.7 | -13.46
554 | 39 | 2 | 0 | 0 | 3 | 0 | 17.59 | -15.85
554 | 40 | 2 | 0 | 0 | 3 | 0 | 16.8 | 0
554 | 41 | 2 | 0 | 0 | 3 | 0 | 18.72 | 0
554 | 42 | 2 | 0 | 0 | 3 | 0 | 15.6 | -12.39
558 | 43 | 2 | 0 | 0 | 3 | 0.0145 | 14.87 | 0
559 | 44 | 2 | 0 | 0 | 3 | 0.01184 | 18.04 | -1.02
560 | 45 | 2 | 0 | 0 | 3 | 0.01449 | 16.99 | 0
561 | 46 | 2 | 0 | 0 | 3 | 0.02017 | 17.96 | -1.156
562 | 47 | 2 | 0 | 0 | 3 | 0.01708 | 16.48 | 0
563 | 48 | 2 | 0 | 0 | 3 | 0.01358 | 14.24 | 0
567 | 49 | 2 | 0 | 0 | 3 | 0.02042 | 25.4 | -7.217
568 | 50 | 2 | 0 | 0 | 3 | 0.02065 | 22.28 | -5.772
569 | 51 | 2 | 0 | 0 | 3 | 0.01162 | 29.89 | -5.213
570 | 52 | 2 | 0 | 0 | 3 | 0.02698 | 23.34 | -6.146
571 | 53 | 2 | 0 | 0 | 3 | 0.02078 | 17.19 | -4.678
572 | 54 | 2 | 0 | 0 | 3 | 0.01906 | 26.83 | -6.793
574 | 55 | 2 | 0 | 0 | 3 | 0 | 30 | 0
575 | 56 | 2 | 0 | 0 | 3 | 0 | 30 | 0
576 | 57 | 2 | 0 | 0 | 3 | 0 | 30 | 0
577 | 58 | 2 | 0 | 0 | 3 | 0 | 30 | 0
578 | 59 | 2 | 0 | 0 | 3 | 0 | 30 | 0
579 | 60 | 2 | 0 | 0 | 3 | 0 | 30 | 0
581 | 61 | 2 | 0 | 0 | 3 | 0 | 30 | 0
582 | 62 | 2 | 0 | 0 | 3 | 0 | 30 | 0
582 | 63 | 2 | 0 | 0 | 3 | 0 | 30 | 0
582 | 64 | 2 | 0 | 0 | 3 | 0 | 30 | 0
582 | 65 | 2 | 0 | 0 | 3 | 0 | 30 | 0
582 | 66 | 2 | 0 | 0 | 3 | 0 | 30 | 0
587 | 67 | 2 | 0 | 0 | 3 | 0.01864 | 19.46 | -1.724
588 | 68 | 2 | 0 | 0 | 3 | 0.02025 | 21.28 | -2.006
590 | 69 | 2 | 0 | 0 | 3 | 0 | 15.85 | 0
590 | 70 | 2 | 0 | 0 | 3 | 0 | 14.68 | 0
594 | 71 | 2 | 0 | 0 | 3 | 0.01264 | 21.19 | -2.482
595 | 72 | 2 | 0 | 0 | 3 | 0.02304 | 18.72 | -2.847
596 | 73 | 2 | 0 | 0 | 3 | 0.01249 | 20.53 | -2.495
597 | 74 | 2 | 0 | 0 | 3 | 0.01929 | 17.33 | -2.237
599 | 75 | 2 | 0 | 0 | 3 | 0 | 30 | 0
599 | 76 | 2 | 0 | 0 | 3 | 0 | 30 | 0
599 | 77 | 2 | 0 | 0 | 3 | 0 | 30 | 0
599 | 78 | 2 | 0 | 0 | 3 | 0 | 30 | 0
599 | 79 | 2 | 0 | 0 | 3 | 0 | 30 | 0
599 | 80 | 2 | 0 | 0 | 3 | 0 | 30 | 0
1208 | 81 | 2 | 0 | 0 | 3 | 0 | 24.77 | 0
1208 | 82 | 2 | 0 | 0 | 3 | 0 | 23.89 | 0
1212 | 83 | 2 | 0 | 0 | 3 | 0.02341 | 27.19 | -1.626
1213 | 84 | 2 | 0 | 0 | 3 | 0.01904 | 27.54 | -1.546
1214 | 85 | 2 | 0 | 0 | 3 | 0.02612 | 28.97 | -1.581
1216 | 86 | 2 | 0 | 0 | 3 | 0 | 27.49 | -54.62
1216 | 87 | 2 | 0 | 0 | 3 | 0 | 28.49 | -40.2
1219 | 88 | 2 | 0 | 0 | 3 | 0 | 30 | 0
1219 | 89 | 2 | 0 | 0 | 3 | 0 | 30 | 0
1219 | 90 | 2 | 0 | 0 | 3 | 0 | 30 | 0
1219 | 91 | 2 | 0 | 0 | 3 | 0 | 30 | 0
1219 | 92 | 2 | 0 | 0 | 3 | 0 | 30 | 0
1219 | 93 | 2 | 0 | 0 | 3 | 0 | 30 | 0
1226 | 94 | 2 | 0 | 0 | 3 | 0.02754 | 26.15 | -2.426
1227 | 95 | 2 | 0 | 0 | 3 | 0.03375 | 29.9 | -3.238
1228 | 96 | 2 | 0 | 0 | 3 | 0.03004 | 32.67 | -3.029
1229 | 97 | 2 | 0 | 0 | 3 | 0.0281 | 29.57 | -3.073
1230 | 98 | 2 | 0 | 0 | 3 | 0.02907 | 33.1 | -3.287
1232 | 99 | 2 | 0 | 0 | 3 | 0 | 26.42 | 0
1233 | 100 | 2 | 0 | 0 | 3 | 0 | 23.67 | 0
1237 | 101 | 2 | 0 | 0 | 3 | 0.02786 | 27.39 | -2.66
1238 | 102 | 2 | 0 | 0 | 3 | 0.03425 | 26.96 | -2.562
1243 | 103 | 2 | 0 | 0 | 3 | 0.02526 | 34.17 | -3.145
1244 | 104 | 2 | 0 | 0 | 3 | 0.0296 | 27.69 | -2.616
1246 | 105 | 2 | 0 | 0 | 3 | 0 | 27.64 | 0
1251 | 106 | 2 | 0 | 0 | 3 | 0.0306 | 27.07 | -1.764
1252 | 107 | 2 | 0 | 0 | 3 | 0.0347 | 31.91 | -2.326
1253 | 108 | 2 | 0 | 0 | 3 | 0.02641 | 28.69 | -2.552
1256 | 109 | 2 | 0 | 0 | 3 | 0.0268 | 30.99 | -4.106
1257 | 110 | 2 | 0 | 0 | 3 | 0.02429 | 32.58 | -4.626
1258 | 111 | 2 | 0 | 0 | 3 | 0.0315 | 30.79 | -4.019
1259 | 112 | 2 | 0 | 0 | 3 | 0.03024 | 30.23 | -4.252
1260 | 113 | 2 | 0 | 0 | 3 | 0.03373 | 29.46 | -4.014
1261 | 114 | 2 | 0 | 0 | 3 | 0.02719 | 29.53 | -4.077
1262 | 115 | 2 | 0 | 0 | 3 | 0 | 24.59 | 0
1266 | 116 | 2 | 0 | 0 | 3 | 0.06401 | 39.89 | -13.58
1267 | 117 | 2 | 0 | 0 | 3 | 0.07569 | 39.52 | -13.63
1271 | 118 | 2 | 0 | 0 | 3 | 0.01859 | 30.36 | -2.086
1272 | 119 | 2 | 0 | 0 | 3 | 0.01994 | 29.9 | -2.177
1273 | 120 | 2 | 0 | 0 | 3 | 0.02657 | 25.4 | -2.084
1274 | 121 | 2 | 0 | 0 | 3 | 0.0267 | 30.43 | -2.712
1277 | 122 | 2 | 0 | 0 | 3 | 0 | 27.95 | 0
1277 | 123 | 2 | 0 | 0 | 3 | 0 | 24.81 | -9.402
1277 | 124 | 2 | 0 | 0 | 3 | 0 | 26.84 | -9.579
1281 | 125 | 2 | 0 | 0 | 3 | 0.029 | 26.4 | -2.688
1282 | 126 | 2 | 0 | 0 | 3 | 0.02399 | 29.87 | -3.309
1283 | 127 | 2 | 0 | 0 | 3 | 0.02151 | 32.62 | -3.169
1284 | 128 | 2 | 0 | 0 | 3 | 0.01814 | 33.13 | -2.925
1285 | 129 | 2 | 0 | 0 | 3 | 0.02963 | 28.73 | -3.319
1289 | 130 | 2 | 0 | 0 | 3 | 0.01967 | 35.42 | -2.741
1290 | 131 | 2 | 0 | 0 | 3 | 0.01949 | 29.91 | -2.624
1291 | 132 | 2 | 0 | 0 | 3 | 0.02888 | 34.36 | -3.224
1295 | 133 | 2 | 0 | 0 | 3 | 0.0253 | 36.57 | -4.649
1296 | 134 | 2 | 0 | 0 | 3 | 0.02194 | 39.92 | -4.583
1297 | 135 | 2 | 0 | 0 | 3 | 0.02213 | 31.19 | -3.989
1298 | 136 | 2 | 0 | 0 | 3 | 0.02108 | 33.81 | -4.054
1300 | 137 | 2 | 0 | 0 | 3 | 0 | 24.64 | 0
1300 | 138 | 2 | 0 | 0 | 3 | 0 | 27.9 | 0
1300 | 139 | 2 | 0 | 0 | 3 | 0 | 28.82 | 0
1300 | 140 | 2 | 0 | 0 | 3 | 0 | 28.22 | -20.92
1300 | 141 | 2 | 0 | 0 | 3 | 0 | 29.39 | -33.23
1301 | 142 | 2 | 0 | 0 | 3 | 0 | 22.69 | 0
1303 | 143 | 2 | 0 | 0 | 3 | 0.03556 | 30.22 | -3.324
1303 | 144 | 2 | 0 | 0 | 3 | 0.03452 | 29.8 | -3.435
1303 | 145 | 2 | 0 | 0 | 3 | 0.02202 | 28.88 | -2.864
1308 | 146 | 2 | 0 | 0 | 3 | 0.02202 | 28.75 | -2.089
1309 | 147 | 2 | 0 | 0 | 3 | 0.02837 | 27.65 | -2.337
1310 | 148 | 2 | 0 | 0 | 3 | 0.02073 | 30.25 | -2.185
1311 | 149 | 2 | 0 | 0 | 3 | 0.03027 | 26.81 | -1.859
1313 | 150 | 2 | 0 | 0 | 3 | 0 | 30 | 0
1313 | 151 | 2 | 0 | 0 | 3 | 0 | 30 | 0
1313 | 152 | 2 | 0 | 0 | 3 | 0 | 30 | 0
1313 | 153 | 2 | 0 | 0 | 3 | 0 | 30 | 0
1313 | 154 | 2 | 0 | 0 | 3 | 0 | 30 | 0
1313 | 155 | 2 | 0 | 0 | 3 | 0 | 30 | 0
1313 | 156 | 2 | 0 | 0 | 3 | 0 | 30 | 0
1313 | 157 | 2 | 0 | 0 | 3 | 0 | 30 | 0
1313 | 158 | 2 | 0 | 0 | 3 | 0 | 30 | 0
1313 | 159 | 2 | 0 | 0 | 3 | 0 | 30 | 0
1318 | 160 | 2 | 0 | 0 | 3 | 0.03427 | 27.54 | -2.959
1319 | 161 | 2 | 0 | 0 | 3 | 0.02221 | 30.39 | -2.577
1320 | 162 | 2 | 0 | 0 | 3 | 0.02558 | 29.29 | -2.63
1325 | 163 | 2 | 0 | 0 | 3 | 0 | 30 | 0
1326 | 164 | 2 | 0 | 0 | 3 | 0 | 30 | 0
1328 | 165 | 2 | 0 | 0 | 3 | 0 | 30 | 0
1328 | 166 | 2 | 0 | 0 | 3 | 0 | 30 | 0
1328 | 167 | 2 | 0 | 0 | 3 | 0 | 30 | 0
1328 | 168 | 2 | 0 | 0 | 3 | 0 | 30 | 0
1330 | 169 | 2 | 0 | 0 | 3 | 0 | 28.39 | -33.64
1330 | 170 | 2 | 0 | 0 | 3 | 0 | 28.91 | -49.18
1330 | 171 | 2 | 0 | 0 | 3 | 0 | 29.59 | -53.36
1332 | 172 | 2 | 0 | 0 | 3 | 0 | 0 | 0
1332 | 173 | 2 | 0 | 0 | 3 | 0 | 0 | 0
1332 | 174 | 2 | 0 | 0 | 3 | 0 | 0 | 0
1332 | 175 | 2 | 0 | 0 | 3 | 0 | 0 | 0
1336 | 176 | 2 | 0 | 0 | 3 | 0.02075 | 26.75 | -1.37
1337 | 177 | 2 | 0 | 0 | 3 | 0.01686 | 30.82 | -1.447
1341 | 178 | 2 | 0 | 0 | 3 | 0.05768 | 46.13 | -11.66
1343 | 179 | 2 | 0 | 0 | 3 | 0 | 25.33 | -12.06
1345 | 180 | 2 | 0 | 0 | 3 | 0 | 25.66 | -4.68
1346 | 181 | 2 | 0 | 0 | 3 | 0 | 24.7 | 0
1346 | 182 | 2 | 0 | 0 | 3 | 0 | 26.63 | 0
1346 | 183 | 2 | 0 | 0 | 3 | 0 | 27.19 | -6.785
1348 | 184 | 2 | 0 | 0 | 3 | 0 | 24.98 | 0
1348 | 185 | 2 | 0 | 0 | 3 | 0 | 26.85 | 0
1350 | 186 | 2 | 0 | 0 | 3 | 0 | 0 | 0
1350 | 187 | 2 | 0 | 0 | 3 | 0 | 0 | 0
1352 | 188 | 2 | 0 | 0 | 3 | 0 | 30 | 0
1354 | 189 | 2 | 0 | 0 | 3 | 0 | 24.29 | -3.684
1356 | 190 | 2 | 0 | 0 | 3 | 0 | 27.13 | -6.071
1360 | 191 | 2 | 0 | 0 | 3 | 0.02695 | 39.13 | -6.398
1361 | 192 | 2 | 0 | 0 | 3 | 0.03977 | 30.07 | -5.243
1362 | 193 | 2 | 0 | 0 | 3 | 0.02893 | 34.57 | -6.352
1363 | 194 | 2 | 0 | 0 | 3 | 0.02362 | 40.79 | -6.121
1364 | 195 | 2 | 0 | 0 | 3 | 0.02795 | 37.18 | -6.334
1365 | 196 | 2 | 0 | 0 | 3 | 0.03193 | 29.68 | -5.362
1370 | 197 | 2 | 0 | 0 | 3 | 0.07605 | 51.29 | -17.35
1371 | 198 | 2 | 0 | 0 | 3 | 0.08277 | 40.29 | -15.23
1372 | 199 | 2 | 0 | 0 | 3 | 0.07145 | 38.33 | -14.3
1373 | 200 | 2 | 0 | 0 | 3 | 0.06763 | 41.08 | -13.86
1377 | 201 | 2 | 0 | 0 | 3 | 0.02565 | 26.95 | -3.765
1378 | 202 | 2 | 0 | 0 | 3 | 0.03269 | 35.34 | -5.969
1379 | 203 | 2 | 0 | 0 | 3 | 0.02369 | 38.06 | -5.211
1380 | 204 | 2 | 0 | 0 | 3 | 0.03017 | 29.84 | -5.257
1381 | 205 | 2 | 0 | 0 | 3 | 0.03175 | 36.53 | -6.418
1382 | 206 | 2 | 0 | 0 | 3 | 0.03019 | 29.9 | -4.161
1384 | 207 | 2 | 0 | 0 | 3 | 0 | 25.84 | -6.588
1384 | 208 | 2 | 0 | 0 | 3 | 0 | 24.61 | 0
1386 | 209 | 2 | 0 | 0 | 3 | 0 | 30 | 0
1386 | 210 | 2 | 0 | 0 | 3 | 0 | 30 | 0
1390 | 211 | 2 | 0 | 0 | 3 | 0.01777 | 33.22 | -2.811
1391 | 212 | 2 | 0 | 0 | 3 | 0.01855 | 32.79 | -2.878
1392 | 213 | 2 | 0 | 0 | 3 | 0.03083 | 29.76 | -3.39
1393 | 214 | 2 | 0 | 0 | 3 | 0.0303 | 30.92 | -3.063
1394 | 215 | 2 | 0 | 0 | 3 | 0.02687 | 27.25 | -3.079
1398 | 216 | 2 | 0 | 0 | 3 | 0.03529 | 26.84 | -2.686
1399 | 217 | 2 | 0 | 0 | 3 | 0.02496 | 29.2 | -2.467
1400 | 218 | 2 | 0 | 0 | 3 | 0.03644 | 28.87 | -2.854
1404 | 219 | 2 | 0 | 0 | 3 | 0 | 30 | 0
1405 | 220 | 2 | 0 | 0 | 3 | 0 | 30 | 0
1407 | 221 | 2 | 0 | 0 | 3 | 0 | 30 | 0
1407 | 222 | 2 | 0 | 0 | 3 | 0 | 30 | 0
1410 | 223 | 2 | 0 | 0 | 3 | 0 | 28.52 | -18.4
1412 | 224 | 2 | 0 | 0 | 3 | 0 | 25.62 | -3.884
1412 | 225 | 2 | 0 | 0 | 3 | 0 | 23.31 | -3.982
1414 | 226 | 2 | 0 | 0 | 3 | 0 | 30.13 | 0
1417 | 227 | 2 | 0 | 0 | 3 | 0.0478 | 35.25 | -2.658
1418 | 228 | 2 | 0 | 0 | 3 | 0.04243 | 34.62 | -2.848
1421 | 229 | 2 | 0 | 0 | 3 | 0.027 | 26.83 | -1.056
1423 | 230 | 2 | 0 | 0 | 3 | 0.02967 | 36.33 | -7.979
1423 | 231 | 2 | 0 | 0 | 3 | 0.02982 | 32.19 | -6.679
1426 | 232 | 2 | 0 | 0 | 3 | 0 | 26.11 | 0
1426 | 233 | 2 | 0 | 0 | 3 | 0 | 23.87 | 0
1429 | 234 | 2 | 0 | 0 | 3 | 0 | 26.75 | -11.63
1429 | 235 | 2 | 0 | 0 | 3 | 0 | 27.23 | 0
1432 | 236 | 2 | 0 | 0 | 3 | 0.01748 | 30.13 | -1.799
1433 | 237 | 2 | 0 | 0 | 3 | 0.02742 | 30.74 | -2.511
1438 | 238 | 2 | 0 | 0 | 3 | 0.02581 | 27.47 | -1.61
1439 | 239 | 2 | 0 | 0 | 3 | 0.01806 | 26.62 | -1.373
1440 | 240 | 2 | 0 | 0 | 3 | 0.01589 | 27.63 | -1.274
1441 | 241 | 2 | 0 | 0 | 3 | 0.02116 | 24.82 | -1.303
1442 | 242 | 2 | 0 | 0 | 3 | 0.02672 | 27.57 | -1.831
1443 | 243 | 2 | 0 | 0 | 3 | 0.0268 | 26.2 | -1.183
1445 | 244 | 2 | 0 | 0 | 3 | 0 | 26.69 | -33.49
1445 | 245 | 2 | 0 | 0 | 3 | 0 | 29.09 | -39.45
1445 | 246 | 2 | 0 | 0 | 3 | 0 | 28.02 | 0
1445 | 247 | 2 | 0 | 0 | 3 | 0 | 27.6 | 0
1449 | 248 | 2 | 0 | 0 | 3 | 0.03014 | 28.09 | -1.545
1453 | 249 | 2 | 0 | 0 | 3 | 0.02271 | 30.52 | -2.755
1454 | 250 | 2 | 0 | 0 | 3 | 0.02656 | 28.54 | -2.911
1455 | 251 | 2 | 0 | 0 | 3 | 0.0347 | 28.17 | -2.694
1457 | 252 | 2 | 0 | 0 | 3 | 0 | 28.39 | -12.29
1458 | 253 | 2 | 0 | 0 | 3 | 0 | 26.53 | 0
1458 | 254 | 2 | 0 | 0 | 3 | 0 | 27.01 | -11.7
1461 | 255 | 2 | 0 | 0 | 3 | 0 | 27.97 | -25.12
1461 | 256 | 2 | 0 | 0 | 3 | 0 | 28.32 | -24.59
1461 | 257 | 2 | 0 | 0 | 3 | 0 | 24.89 | -16.72
1461 | 258 | 2 | 0 | 0 | 3 | 0 | 29.48 | 0
1461 | 259 | 2 | 0 | 0 | 3 | 0 | 30.53 | -27.32
1465 | 260 | 2 | 0 | 0 | 3 | 0.02275 | 28.76 | -1.499
1466 | 261 | 2 | 0 | 0 | 3 | 0.01762 | 28.18 | -1.267
1468 | 262 | 2 | 0 | 0 | 3 | 0 | 24.11 | 0
1468 | 263 | 2 | 0 | 0 | 3 | 0 | 27.86 | -5.433
1473 | 264 | 2 | 0 | 0 | 3 | 0.02334 | 31.33 | -2.633
1474 | 265 | 2 | 0 | 0 | 3 | 0.03234 | 27.94 | -2.118
1479 | 266 | 2 | 0 | 0 | 3 | 0.04965 | 62.47 | -12.66
1482 | 267 | 2 | 0 | 0 | 3 | 0 | 30 | 0
1858 | 268 | 2 | 0 | 0 | 3 | 0 | 24.22 | 0
1858 | 269 | 2 | 0 | 0 | 3 | 0 | 26.7 | -10.14
1861 | 270 | 2 | 0 | 0 | 3 | 0.06894 | 36.43 | -6.56
1863 | 271 | 2 | 0 | 0 | 3 | 0 | 26.88 | 0
1863 | 272 | 2 | 0 | 0 | 3 | 0 | 25.49 | 0
1867 | 273 | 2 | 0 | 0 | 3 | 0.08756 | 46.56 | -21.5
1868 | 274 | 2 | 0 | 0 | 3 | 0.05273 | 74.48 | -20.09
1869 | 275 | 2 | 0 | 0 | 3 | 0.08494 | 68.78 | -27.58
1870 | 276 | 2 | 0 | 0 | 3 | 0.09666 | 44.48 | -19.55
1873 | 277 | 2 | 0 | 0 | 3 | 0 | 35.26 | -23.85
1873 | 278 | 2 | 0 | 0 | 3 | 0 | 36.72 | -18.64
1875 | 279 | 2 | 0 | 0 | 3 | 0 | 30 | 0
1875 | 280 | 2 | 0 | 0 | 3 | 0 | 30 | 0
1875 | 281 | 2 | 0 | 0 | 3 | 0 | 30 | 0
1875 | 282 | 2 | 0 | 0 | 3 | 0 | 30 | 0
1877 | 283 | 2 | 0 | 0 | 3 | 0 | 30 | 0
1877 | 284 | 2 | 0 | 0 | 3 | 0 | 30 | 0
1877 | 285 | 2 | 0 | 0 | 3 | 0 | 30 | 0
1877 | 286 | 2 | 0 | 0 | 3 | 0 | 30 | 0
1877 | 287 | 2 | 0 | 0 | 3 | 0 | 30 | 0
1877 | 288 | 2 | 0 | 0 | 3 | 0 | 30 | 0
1880 | 289 | 2 | 0 | 0 | 3 | 0 | 34.05 | -26.49
1880 | 290 | 2 | 0 | 0 | 3 | 0 | 37.74 | -32.88
1883 | 291 | 2 | 0 | 0 | 3 | 0.05165 | 44.6 | -4.878
1884 | 292 | 2 | 0 | 0 | 3 | 0.02695 | 39.75 | -2.886
1887 | 293 | 2 | 0 | 0 | 3 | 0.02344 | 35.05 | -2.79
1888 | 294 | 2 | 0 | 0 | 3 | 0.0296 | 26.18 | -1.993
1889 | 295 | 2 | 0 | 0 | 3 | 0 | 24.55 | 0
1890 | 296 | 2 | 0 | 0 | 3 | 0 | 27.52 | 0
1890 | 297 | 2 | 0 | 0 | 3 | 0 | 25.34 | 0
1893 | 298 | 2 | 0 | 0 | 3 | 0 | 30 | 0
1893 | 299 | 2 | 0 | 0 | 3 | 0 | 30 | 0
1897 | 300 | 2 | 0 | 0 | 3 | 0.02743 | 31.01 | -2.787
1898 | 301 | 2 | 0 | 0 | 3 | 0.03798 | 27.22 | -2.45
1899 | 302 | 2 | 0 | 0 | 3 | 0 | 27.46 | 0
1903 | 303 | 2 | 0 | 0 | 3 | 0.04144 | 47.29 | -7.598
1904 | 304 | 2 | 0 | 0 | 3 | 0.07279 | 40.5 | -7.724
1905 | 305 | 2 | 0 | 0 | 3 | 0.057 | 41.11 | -8.072
1906 | 306 | 2 | 0 | 0 | 3 | 0.05937 | 49.02 | -9.042
1908 | 307 | 2 | 0 | 0 | 3 | 0 | 26.2 | 0
1908 | 308 | 2 | 0 | 0 | 3 | 0 | 31.91 | -47.91
1908 | 309 | 2 | 0 | 0 | 3 | 0 | 26.29 | 0
1908 | 310 | 2 | 0 | 0 | 3 | 0 | 25.85 | 0
1908 | 311 | 2 | 0 | 0 | 3 | 0 | 25.6 | 0
1908 | 312 | 2 | 0 | 0 | 3 | 0 | 26.85 | 0
1908 | 313 | 2 | 0 | 0 | 3 | 0 | 28.32 | 0
1908 | 314 | 2 | 0 | 0 | 3 | 0 | 26.69 | 0
1908 | 315 | 2 | 0 | 0 | 3 | 0 | 27.37 | 0
1908 | 316 | 2 | 0 | 0 | 3 | 0 | 24.98 | 0
1912 | 317 | 2 | 0 | 0 | 3 | 0.02668 | 29.73 | -2.025
1913 | 318 | 2 | 0 | 0 | 3 | 0.02668 | 27.77 | -1.526
1914 | 319 | 2 | 0 | 0 | 3 | 0 | 24.41 | 0
1914 | 320 | 2 | 0 | 0 | 3 | 0 | 27.07 | 0
1915 | 321 | 2 | 0 | 0 | 3 | 0 | 25.72 | 0
1917 | 322 | 2 | 0 | 0 | 3 | 0 | 0 | 0
1917 | 323 | 2 | 0 | 0 | 3 | 0 | 0 | 0
1917 | 324 | 2 | 0 | 0 | 3 | 0 | 0 | 0
1917 | 325 | 2 | 0 | 0 | 3 | 0 | 0 | 0
1919 | 326 | 2 | 0 | 0 | 3 | 0 | 26.62 | 0
1919 | 327 | 2 | 0 | 0 | 3 | 0 | 28.83 | -3.836
1921 | 328 | 2 | 0 | 0 | 3 | 0 | 30 | 0
1923 | 329 | 2 | 0 | 0 | 3 | 0 | 30 | 0
1923 | 330 | 2 | 0 | 0 | 3 | 0 | 30 | 0
1923 | 331 | 2 | 0 | 0 | 3 | 0 | 30 | 0
1923 | 332 | 2 | 0 | 0 | 3 | 0 | 30 | 0
1923 | 333 | 2 | 0 | 0 | 3 | 0 | 30 | 0
1923 | 334 | 2 | 0 | 0 | 3 | 0 | 30 | 0
1925 | 335 | 2 | 0 | 0 | 3 | 0 | 30 | 0
1927 | 336 | 2 | 0 | 0 | 3 | 0 | 28.46 | 0
1927 | 337 | 2 | 0 | 0 | 3 | 0 | 26.16 | 0
1927 | 338 | 2 | 0 | 0 | 3 | 0 | 26.11 | 0
1929 | 339 | 2 | 0 | 0 | 3 | 0 | 31.79 | -42.12
1931 | 340 | 2 | 0 | 0 | 3 | 0 | 27.41 | -6.762
1931 | 341 | 2 | 0 | 0 | 3 | 0 | 28.56 | -9.464
1931 | 342 | 2 | 0 | 0 | 3 | 0 | 28.68 | 0
1931 | 343 | 2 | 0 | 0 | 3 | 0 | 25.47 | -6.823
1933 | 344 | 2 | 0 | 0 | 3 | 0 | 27.08 | 0
1933 | 345 | 2 | 0 | 0 | 3 | 0 | 26.11 | -8.847
1934 | 346 | 2 | 0 | 0 | 3 | 0 | 28.19 | 0
1934 | 347 | 2 | 0 | 0 | 3 | 0 | 29.64 | -9.633
1936 | 348 | 2 | 0 | 0 | 3 | 0 | 26.72 | -14.91
1936 | 349 | 2 | 0 | 0 | 3 | 0 | 29.18 | 0
1939 | 350 | 2 | 0 | 0 | 3 | 0 | 27.14 | -14.2
1939 | 351 | 2 | 0 | 0 | 3 | 0 | 28.26 | -14.61
1939 | 352 | 2 | 0 | 0 | 3 | 0 | 28.17 | -9.208
1942 | 353 | 2 | 0 | 0 | 3 | 0 | 30 | 0
1943 | 354 | 2 | 0 | 0 | 3 | 0 | 30 | 0
1946 | 355 | 2 | 0 | 0 | 3 | 0.03836 | 32.16 | -2.94
1950 | 356 | 2 | 0 | 0 | 3 | 0.02568 | 37.79 | -3.317
1952 | 357 | 2 | 0 | 0 | 3 | 0 | 30 | 0
1952 | 358 | 2 | 0 | 0 | 3 | 0 | 30 | 0
1952 | 359 | 2 | 0 | 0 | 3 | 0 | 30 | 0
1952 | 360 | 2 | 0 | 0 | 3 | 0 | 30 | 0
1956 | 361 | 2 | 0 | 0 | 3 | 0.03837 | 28.43 | -2.564
1957 | 362 | 2 | 0 | 0 | 3 | 0.02477 | 31.4 | -2.842
1958 | 363 | 2 | 0 | 0 | 3 | 0.03365 | 26.61 | -2.174
1962 | 364 | 2 | 0 | 0 | 3 | 0.03202 | 29.2 | -2.244
1963 | 365 | 2 | 0 | 0 | 3 | 0.02811 | 32.58 | -3.395
1964 | 366 | 2 | 0 | 0 | 3 | 0.02407 | 31.18 | -2.922
1968 | 367 | 2 | 0 | 0 | 3 | 0.02247 | 27.33 | -1.046
1969 | 368 | 2 | 0 | 0 | 3 | 0.03245 | 32.16 | -1.745
1973 | 369 | 2 | 0 | 0 | 3 | 0.03688 | 43.32 | -5.61
1976 | 370 | 2 | 0 | 0 | 3 | 0.03221 | 32.98 | -6.626
1979 | 371 | 2 | 0 | 0 | 3 | 0.01729 | 31.76 | -1.292
1980 | 372 | 2 | 0 | 0 | 3 | 0.02505 | 31.7 | -1.593
1981 | 373 | 2 | 0 | 0 | 3 | 0.01891 | 31 | -1.358
1983 | 374 | 2 | 0 | 0 | 3 | 0 | 30.38 | -40.86
1983 | 375 | 2 | 0 | 0 | 3 | 0 | 30.92 | -35.49
1987 | 376 | 2 | 0 | 0 | 3 | 0.05007 | 81.06 | -21.94
1988 | 377 | 2 | 0 | 0 | 3 | 0.04786 | 77.65 | -21.07
1992 | 378 | 2 | 0 | 0 | 3 | 0.02693 | 43.01 | -6.466
1993 | 379 | 2 | 0 | 0 | 3 | 0.02398 | 39.2 | -5.566
1994 | 380 | 2 | 0 | 0 | 3 | 0.02527 | 35.75 | -5.396
1995 | 381 | 2 | 0 | 0 | 3 | 0.03559 | 31.01 | -5.591
1996 | 382 | 2 | 0 | 0 | 3 | 0.02349 | 38.84 | -5.717
1997 | 383 | 2 | 0 | 0 | 3 | 0.02938 | 32 | -4.708
1999 | 384 | 2 | 0 | 0 | 3 | 0 | 28.01 | -27.44

## branch
line_ID | bus_i | bus_j | r | x | b | rateA | rateB | rateC | ratio | angle | status | angmin | angmax
1 | 1 | 3 | 0.00023182 | 0.0010249 | 0 | 99999 | 99999 | 99999 | 0 | 0 | 1 | -30 | 30
2 | 1 | 28 | 0.0041386 | 0.027073 | 0.0074634 | 219.62 | 219.62 | 219.62 | 0 | 0 | 1 | -30 | 30
3 | 1 | 174 | 0.0052919 | 0.020998 | 0.016653 | 241.75 | 241.75 | 241.75 | 0 | 0 | 1 | -30 | 30
4 | 1 | 174 | 0.0052919 | 0.020998 | 0.016653 | 241.75 | 241.75 | 241.75 | 0 | 0 | 1 | -30 | 30
5 | 1 | 247 | 0.0071265 | 0.035757 | 0.0098533 | 265.68 | 265.68 | 265.68 | 0 | 0 | 1 | -30 | 30
6 | 1 | 248 | 0.0036966 | 0.021138 | 0.010099 | 243.83 | 243.83 | 243.83 | 0 | 0 | 1 | -30 | 30
7 | 2 | 23 | 0.010459 | 0.03325 | 0.0019688 | 79.04 | 79.04 | 79.04 | 0 | 0 | 1 | -30 | 30
8 | 2 | 23 | 0.010459 | 0.03325 | 0.0019688 | 79.04 | 79.04 | 79.04 | 0 | 0 | 1 | -30 | 30
9 | 2 | 23 | 0.010459 | 0.03325 | 0.0019688 | 79.04 | 79.04 | 79.04 | 0 | 0 | 0 | -30 | 30
10 | 4 | 128 | 0.01329 | 0.026819 | 0.0057833 | 64.44 | 64.44 | 64.44 | 0 | 0 | 1 | -30 | 30
11 | 4 | 164 | 0.021932 | 0.05912 | 0.012188 | 52 | 52 | 52 | 0 | 0 | 1 | -30 | 30
12 | 5 | 4 | 0.010881 | 0.030932 | 0.0010461 | 80.95 | 80.95 | 80.95 | 0 | 0 | 1 | -30 | 30
13 | 5 | 10 | 0.0093401 | 0.025553 | 0.0060913 | 108.59 | 108.59 | 108.59 | 0 | 0 | 1 | -30 | 30
14 | 6 | 13 | 0.013459 | 0.029715 | 0.0015211 | 65.19 | 65.19 | 65.19 | 0 | 0 | 1 | -30 | 30
15 | 6 | 13 | 0.013459 | 0.029715 | 0.0015211 | 65.19 | 65.19 | 65.19 | 0 | 0 | 1 | -30 | 30
16 | 6 | 43 | 0.017766 | 0.04954 | 0.0045901 | 81.61 | 81.61 | 81.61 | 0 | 0 | 1 | -30 | 30
17 | 6 | 43 | 0.017766 | 0.04954 | 0.0045901 | 81.61 | 81.61 | 81.61 | 0 | 0 | 1 | -30 | 30
18 | 6 | 43 | 0.017766 | 0.04954 | 0.0045901 | 81.61 | 81.61 | 81.61 | 0 | 0 | 1 | -30 | 30
19 | 7 | 86 | 0.0043489 | 0.014632 | 0.034419 | 256.34 | 256.34 | 256.34 | 0 | 0 | 1 | -30 | 30
20 | 7 | 86 | 0.0043489 | 0.014632 | 0.034419 | 256.34 | 256.34 | 256.34 | 0 | 0 | 1 | -30 | 30
21 | 7 | 86 | 0.0043489 | 0.014632 | 0.034419 | 256.34 | 256.34 | 256.34 | 0 | 0 | 1 | -30 | 30
22 | 8 | 214 | 0.017739 | 0.047983 | 0.001118 | 105.16 | 105.16 | 105.16 | 0 | 0 | 1 | -30 | 30
23 | 9 | 7 | 0.0021402 | 0.015033 | 0.012132 | 319.17 | 319.17 | 319.17 | 0 | 0 | 1 | -30 | 30
24 | 9 | 11 | 0.00021145 | 0.00119 | 0 | 99999 | 99999 | 99999 | 0 | 0 | 1 | -30 | 30
25 | 9 | 208 | 0.0044478 | 0.027153 | 0.030268 | 318.16 | 318.16 | 318.16 | 0 | 0 | 0 | -30 | 30
26 | 10 | 6 | 0.017026 | 0.042158 | 0.0011929 | 86.29 | 86.29 | 86.29 | 0 | 0 | 1 | -30 | 30
27 | 12 | 14 | 0.00023877 | 0.0011607 | 0 | 99999 | 99999 | 99999 | 0 | 0 | 1 | -30 | 30
28 | 13 | 8 | 0.016551 | 0.042667 | 0.0036678 | 133.11 | 133.11 | 133.11 | 0 | 0 | 1 | -30 | 30
29 | 13 | 17 | 0.032051 | 0.07549 | 0.002358 | 82.53 | 82.53 | 82.53 | 0 | 0 | 1 | -30 | 30
30 | 13 | 187 | 0.0069238 | 0.017106 | 0.0080114 | 79.4 | 79.4 | 79.4 | 0 | 0 | 1 | -30 | 30
31 | 14 | 9 | 0.0036456 | 0.021807 | 0.0060302 | 172.04 | 172.04 | 172.04 | 0 | 0 | 1 | -30 | 30
32 | 15 | 151 | 0.0017151 | 0.011525 | 0.0086048 | 286.2 | 286.2 | 286.2 | 0 | 0 | 1 | -30 | 30
33 | 15 | 211 | 0.0019247 | 0.010507 | 0.0042522 | 280.32 | 280.32 | 280.32 | 0 | 0 | 1 | -30 | 30
34 | 15 | 232 | 0.0046 | 0.029799 | 0.021261 | 280.54 | 280.54 | 280.54 | 0 | 0 | 1 | -30 | 30
35 | 15 | 232 | 0.0046 | 0.029799 | 0.021261 | 321.13 | 321.13 | 321.13 | 0 | 0 | 1 | -30 | 30
36 | 16 | 21 | 0.011558 | 0.03573 | 0.0023435 | 105.45 | 105.45 | 105.45 | 0 | 0 | 1 | -30 | 30
37 | 16 | 35 | 0.0081342 | 0.01956 | 0.0021875 | 92.42 | 92.42 | 92.42 | 0 | 0 | 1 | -30 | 30
38 | 16 | 37 | 0.012973 | 0.040124 | 0.00064101 | 73.63 | 73.63 | 73.63 | 0 | 0 | 1 | -30 | 30
39 | 17 | 43 | 0.016747 | 0.042412 | 0.0016899 | 99.4 | 99.4 | 99.4 | 0 | 0 | 1 | -30 | 30
40 | 18 | 19 | 0.00024917 | 0.0010795 | 0 | 99999 | 99999 | 99999 | 0 | 0 | 1 | -30 | 30
41 | 18 | 187 | 0.018127 | 0.052819 | 0.002139 | 73.01 | 73.01 | 73.01 | 0 | 0 | 1 | -30 | 30
42 | 18 | 187 | 0.018127 | 0.052819 | 0.002139 | 82.62 | 82.62 | 82.62 | 0 | 0 | 1 | -30 | 30
43 | 20 | 22 | 0.00021956 | 0.0011815 | 0 | 99999 | 99999 | 99999 | 0 | 0 | 1 | -30 | 30
44 | 21 | 38 | 0.02281 | 0.052298 | 0.0020084 | 68 | 68 | 68 | 0 | 0 | 1 | -30 | 30
45 | 21 | 38 | 0.02281 | 0.052298 | 0.0020084 | 68 | 68 | 68 | 0 | 0 | 1 | -30 | 30
46 | 22 | 34 | 0.0045971 | 0.023751 | 0.031759 | 215.75 | 215.75 | 215.75 | 0 | 0 | 1 | -30 | 30
47 | 22 | 86 | 0.0024419 | 0.014434 | 0.0082208 | 267.98 | 267.98 | 267.98 | 0 | 0 | 1 | -30 | 30
48 | 22 | 215 | 0.0031857 | 0.01486 | 0.013447 | 258.04 | 258.04 | 258.04 | 0 | 0 | 1 | -30 | 30
49 | 22 | 215 | 0.0031857 | 0.01486 | 0.013447 | 258.04 | 258.04 | 258.04 | 0 | 0 | 1 | -30 | 30
50 | 22 | 215 | 0.0031857 | 0.01486 | 0.013447 | 258.04 | 258.04 | 258.04 | 0 | 0 | 1 | -30 | 30
51 | 22 | 548 | 0.0062043 | 0.032937 | 0.017656 | 258.61 | 258.61 | 258.61 | 0 | 0 | 1 | -30 | 30
52 | 22 | 548 | 0.0062043 | 0.032937 | 0.017656 | 258.61 | 258.61 | 258.61 | 0 | 0 | 1 | -30 | 30
53 | 22 | 548 | 0.0062043 | 0.032937 | 0.017656 | 258.61 | 258.61 | 258.61 | 0 | 0 | 1 | -30 | 30
54 | 23 | 177 | 0.016767 | 0.045456 | 0.0013004 | 75.07 | 75.07 | 75.07 | 0 | 0 | 1 | -30 | 30
55 | 24 | 16 | 0.011847 | 0.031856 | 0.0020862 | 99.33 | 99.33 | 99.33 | 0 | 0 | 1 | -30 | 30
56 | 24 | 25 | 0.00026453 | 0.0011016 | 0 | 99999 | 99999 | 99999 | 0 | 0 | 1 | -30 | 30
57 | 24 | 41 | 0.015854 | 0.041633 | 0.0011462 | 67.07 | 67.07 | 67.07 | 0 | 0 | 1 | -30 | 30
58 | 24 | 41 | 0.015854 | 0.041633 | 0.0011462 | 67.07 | 67.07 | 67.07 | 0 | 0 | 1 | -30 | 30
59 | 26 | 28 | 0.00028865 | 0.0011221 | 0 | 99999 | 99999 | 99999 | 0 | 0 | 1 | -30 | 30
60 | 27 | 23 | 0.012775 | 0.029958 | 0.0015955 | 59.21 | 59.21 | 59.21 | 0 | 0 | 1 | -30 | 30
61 | 27 | 177 | 0.014809 | 0.038417 | 0.0019458 | 76.41 | 76.41 | 76.41 | 0 | 0 | 1 | -30 | 30
62 | 27 | 219 | 0.014672 | 0.035652 | 0.00088102 | 55.36 | 55.36 | 55.36 | 0 | 0 | 1 | -30 | 30
63 | 28 | 165 | 0.0035655 | 0.023236 | 0.005893 | 350 | 350 | 350 | 0 | 0 | 1 | -30 | 30
64 | 28 | 174 | 0.0014648 | 0.010128 | 0.0045772 | 241.31 | 241.31 | 241.31 | 0 | 0 | 1 | -30 | 30
65 | 28 | 555 | 0.0068385 | 0.034375 | 0.020883 | 322.49 | 322.49 | 322.49 | 0 | 0 | 0 | -30 | 30
66 | 29 | 252 | 0.019081 | 0.056663 | 0.0010846 | 60.63 | 60.63 | 60.63 | 0 | 0 | 1 | -30 | 30
67 | 29 | 267 | 0.024429 | 0.064146 | 0.0025853 | 81.86 | 81.86 | 81.86 | 0 | 0 | 1 | -30 | 30
68 | 29 | 557 | 0.0023106 | 0.0063573 | 0.00032351 | 96.22 | 96.22 | 96.22 | 0 | 0 | 1 | -30 | 30
69 | 29 | 557 | 0.0023106 | 0.0063573 | 0.00032351 | 109.17 | 109.17 | 109.17 | 0 | 0 | 1 | -30 | 30
70 | 30 | 31 | 0.0017784 | 0.011699 | 0.0065024 | 191 | 191 | 191 | 0 | 0 | 1 | -30 | 30
71 | 31 | 33 | 0.00027445 | 0.0011991 | 0 | 99999 | 99999 | 99999 | 0 | 0 | 1 | -30 | 30
72 | 31 | 42 | 0.0062349 | 0.027995 | 0.0072176 | 229.38 | 229.38 | 229.38 | 0 | 0 | 1 | -30 | 30
73 | 32 | 17 | 0.026409 | 0.065065 | 0.0020865 | 68.42 | 68.42 | 68.42 | 0 | 0 | 1 | -30 | 30
74 | 32 | 17 | 0.026409 | 0.065065 | 0.0020865 | 68.42 | 68.42 | 68.42 | 0 | 0 | 1 | -30 | 30
75 | 32 | 283 | 0.014224 | 0.043246 | 0.002203 | 67.66 | 67.66 | 67.66 | 0 | 0 | 1 | -30 | 30
76 | 32 | 283 | 0.014224 | 0.043246 | 0.002203 | 67.66 | 67.66 | 67.66 | 0 | 0 | 1 | -30 | 30
77 | 34 | 31 | 0.003786 | 0.021402 | 0.0078531 | 232.2 | 232.2 | 232.2 | 0 | 0 | 1 | -30 | 30
78 | 34 | 31 | 0.003786 | 0.021402 | 0.0078531 | 232.2 | 232.2 | 232.2 | 0 | 0 | 1 | -30 | 30
79 | 34 | 39 | 0.0041694 | 0.026571 | 0.0090066 | 241.19 | 241.19 | 241.19 | 0 | 0 | 1 | -30 | 30
80 | 34 | 39 | 0.0041694 | 0.026571 | 0.0090066 | 241.19 | 241.19 | 241.19 | 0 | 0 | 1 | -30 | 30
81 | 34 | 564 | 0.0058166 | 0.031641 | 0.0075696 | 215.42 | 215.42 | 215.42 | 0 | 0 | 1 | -30 | 30
82 | 35 | 238 | 0.030037 | 0.090454 | 0.00849 | 62.8 | 62.8 | 62.8 | 0 | 0 | 1 | -30 | 30
83 | 35 | 557 | 0.031295 | 0.070611 | 0.0028277 | 76.09 | 76.09 | 76.09 | 0 | 0 | 1 | -30 | 30
84 | 35 | 557 | 0.031295 | 0.070611 | 0.0028277 | 76.09 | 76.09 | 76.09 | 0 | 0 | 1 | -30 | 30
85 | 35 | 557 | 0.031295 | 0.070611 | 0.0028277 | 76.09 | 76.09 | 76.09 | 0 | 0 | 1 | -30 | 30
86 | 36 | 35 | 0.026513 | 0.047453 | 0.0014133 | 68.8 | 68.8 | 68.8 | 0 | 0 | 1 | -30 | 30
87 | 36 | 35 | 0.026513 | 0.047453 | 0.0014133 | 68.8 | 68.8 | 68.8 | 0 | 0 | 1 | -30 | 30
88 | 36 | 245 | 0.029362 | 0.067386 | 0.0011626 | 49.63 | 49.63 | 49.63 | 0 | 0 | 1 | -30 | 30
89 | 36 | 249 | 0.0080101 | 0.02615 | 0.00092202 | 75.41 | 75.41 | 75.41 | 0 | 0 | 1 | -30 | 30
90 | 36 | 249 | 0.0080101 | 0.02615 | 0.00092202 | 75.41 | 75.41 | 75.41 | 0 | 0 | 1 | -30 | 30
91 | 36 | 249 | 0.0080101 | 0.02615 | 0.00092202 | 75.41 | 75.41 | 75.41 | 0 | 0 | 1 | -30 | 30
92 | 36 | 557 | 0.016418 | 0.042073 | 0.0024045 | 101.25 | 101.25 | 101.25 | 0 | 0 | 1 | -30 | 30
93 | 37 | 21 | 0.016131 | 0.029953 | 0.0013101 | 73.06 | 73.06 | 73.06 | 0 | 0 | 1 | -30 | 30
94 | 37 | 35 | 0.012677 | 0.026814 | 0.0027153 | 77.95 | 77.95 | 77.95 | 0 | 0 | 1 | -30 | 30
95 | 37 | 35 | 0.012677 | 0.026814 | 0.0027153 | 77.95 | 77.95 | 77.95 | 0 | 0 | 1 | -30 | 30
96 | 37 | 35 | 0.012677 | 0.026814 | 0.0027153 | 77.95 | 77.95 | 77.95 | 0 | 0 | 1 | -30 | 30
97 | 37 | 38 | 0.018705 | 0.060894 | 0.0019669 | 68.2 | 68.2 | 68.2 | 0 | 0 | 1 | -30 | 30
98 | 37 | 38 | 0.018705 | 0.060894 | 0.0019669 | 68.2 | 68.2 | 68.2 | 0 | 0 | 1 | -30 | 30
99 | 37 | 87 | 0.022118 | 0.056402 | 0.0013967 | 86.12 | 86.12 | 86.12 | 0 | 0 | 1 | -30 | 30
100 | 38 | 173 | 0.017771 | 0.057012 | 0.0011624 | 92.96 | 92.96 | 92.96 | 0 | 0 | 1 | -30 | 30
101 | 40 | 263 | 0.027149 | 0.071402 | 0.0044677 | 55.15 | 55.15 | 55.15 | 0 | 0 | 1 | -30 | 30
102 | 40 | 276 | 0.022687 | 0.048631 | 0.00083519 | 72.1 | 72.1 | 72.1 | 0 | 0 | 1 | -30 | 30
103 | 40 | 276 | 0.022687 | 0.048631 | 0.00083519 | 72.1 | 72.1 | 72.1 | 0 | 0 | 1 | -30 | 30
104 | 42 | 14 | 0.0049508 | 0.024977 | 0.010694 | 198.72 | 198.72 | 198.72 | 0 | 0 | 1 | -30 | 30
105 | 42 | 44 | 0.00020998 | 0.001089 | 0 | 99999 | 99999 | 99999 | 0 | 0 | 1 | -30 | 30
106 | 43 | 46 | 0.024165 | 0.044861 | 0.0012909 | 89.95 | 89.95 | 89.95 | 0 | 0 | 1 | -30 | 30
107 | 45 | 46 | 0.025179 | 0.060347 | 0.0016296 | 107.1 | 107.1 | 107.1 | 0 | 0 | 1 | -30 | 30
108 | 45 | 275 | 0.016384 | 0.035907 | 0.0018358 | 66.64 | 66.64 | 66.64 | 0 | 0 | 1 | -30 | 30
109 | 46 | 209 | 0.023842 | 0.061912 | 0.0025303 | 76.82 | 76.82 | 76.82 | 0 | 0 | 1 | -30 | 30
110 | 47 | 50 | 0.00023789 | 0.0010948 | 0 | 99999 | 99999 | 99999 | 0 | 0 | 1 | -30 | 30
111 | 47 | 524 | 0.00053949 | 0.0058414 | 0.11891 | 1062.02 | 1062.02 | 1062.02 | 0 | 0 | 1 | -30 | 30
112 | 48 | 73 | 0.014743 | 0.074989 | 0.016022 | 226.94 | 226.94 | 226.94 | 0 | 0 | 1 | -30 | 30
113 | 48 | 534 | 0.0021676 | 0.013754 | 0.052351 | 269.8 | 269.8 | 269.8 | 0 | 0 | 1 | -30 | 30
114 | 48 | 534 | 0.0021676 | 0.013754 | 0.052351 | 269.8 | 269.8 | 269.8 | 0 | 0 | 1 | -30 | 30
115 | 48 | 534 | 0.0021676 | 0.013754 | 0.052351 | 269.8 | 269.8 | 269.8 | 0 | 0 | 1 | -30 | 30
116 | 49 | 60 | 0.021832 | 0.051633 | 0.0035701 | 71.51 | 71.51 | 71.51 | 0 | 0 | 1 | -30 | 30
117 | 51 | 61 | 0.039409 | 0.11571 | 0.020239 | 110 | 110 | 110 | 0 | 0 | 1 | -30 | 30
118 | 51 | 200 | 0.03121 | 0.071323 | 0.0023794 | 112.35 | 112.35 | 112.35 | 0 | 0 | 1 | -30 | 30
119 | 52 | 54 | 0.00020451 | 0.0010153 | 0 | 99999 | 99999 | 99999 | 0 | 0 | 1 | -30 | 30
120 | 52 | 159 | 0.00026852 | 0.0035522 | 0.080872 | 1160.4 | 1160.4 | 1160.4 | 0 | 0 | 1 | -30 | 30
121 | 53 | 158 | 0.0043886 | 0.024717 | 0.0091398 | 247.5 | 247.5 | 247.5 | 0 | 0 | 1 | -30 | 30
122 | 53 | 193 | 0.0042106 | 0.027313 | 0.026654 | 259.13 | 259.13 | 259.13 | 0 | 0 | 1 | -30 | 30
123 | 53 | 193 | 0.0042106 | 0.027313 | 0.026654 | 259.13 | 259.13 | 259.13 | 0 | 0 | 1 | -30 | 30
124 | 53 | 193 | 0.0042106 | 0.027313 | 0.026654 | 259.13 | 259.13 | 259.13 | 0 | 0 | 1 | -30 | 30
125 | 53 | 521 | 0.0064033 | 0.050932 | 0.0089909 | 295.34 | 295.34 | 295.34 | 0 | 0 | 1 | -30 | 30
126 | 53 | 521 | 0.0064033 | 0.050932 | 0.0089909 | 295.34 | 295.34 | 295.34 | 0 | 0 | 1 | -30 | 30
127 | 55 | 48 | 0.0054273 | 0.032876 | 0.013354 | 200.97 | 200.97 | 200.97 | 0 | 0 | 1 | -30 | 30
128 | 55 | 53 | 0.0050183 | 0.024539 | 0.014982 | 287.21 | 287.21 | 287.21 | 0 | 0 | 1 | -30 | 30
129 | 55 | 53 | 0.0050183 | 0.024539 | 0.014982 | 287.21 | 287.21 | 287.21 | 0 | 0 | 1 | -30 | 30
130 | 55 | 53 | 0.0050183 | 0.024539 | 0.014982 | 287.21 | 287.21 | 287.21 | 0 | 0 | 1 | -30 | 30
131 | 55 | 57 | 0.00029793 | 0.0010061 | 0 | 99999 | 99999 | 99999 | 0 | 0 | 1 | -30 | 30
132 | 55 | 521 | 0.0060725 | 0.030276 | 0.013218 | 226.91 | 226.91 | 226.91 | 0 | 0 | 1 | -30 | 30
133 | 55 | 534 | 0.0041516 | 0.020921 | 0.019913 | 278.07 | 278.07 | 278.07 | 0 | 0 | 1 | -30 | 30
134 | 55 | 534 | 0.0041516 | 0.020921 | 0.019913 | 278.07 | 278.07 | 278.07 | 0 | 0 | 1 | -30 | 30
135 | 55 | 534 | 0.0041516 | 0.020921 | 0.019913 | 278.07 | 278.07 | 278.07 | 0 | 0 | 1 | -30 | 30
136 | 55 | 538 | 0.01245 | 0.030612 | 0.010087 | 241.11 | 241.11 | 241.11 | 0 | 0 | 1 | -30 | 30
137 | 55 | 538 | 0.01245 | 0.030612 | 0.010087 | 241.11 | 241.11 | 241.11 | 0 | 0 | 1 | -30 | 30
138 | 58 | 56 | 0.023294 | 0.04945 | 0.0038109 | 81.24 | 81.24 | 81.24 | 0 | 0 | 1 | -30 | 30
139 | 58 | 56 | 0.023294 | 0.04945 | 0.0038109 | 81.24 | 81.24 | 81.24 | 0 | 0 | 1 | -30 | 30
140 | 58 | 56 | 0.023294 | 0.04945 | 0.0038109 | 81.24 | 81.24 | 81.24 | 0 | 0 | 1 | -30 | 30
141 | 59 | 528 | 0.021877 | 0.055688 | 0.0017226 | 73.29 | 73.29 | 73.29 | 0 | 0 | 1 | -30 | 30
142 | 59 | 528 | 0.021877 | 0.055688 | 0.0017226 | 80.37 | 80.37 | 80.37 | 0 | 0 | 1 | -30 | 30
143 | 60 | 59 | 0.02606 | 0.05755 | 0.0043738 | 65.99 | 65.99 | 65.99 | 0 | 0 | 1 | -30 | 30
144 | 60 | 59 | 0.02606 | 0.05755 | 0.0043738 | 65.99 | 65.99 | 65.99 | 0 | 0 | 1 | -30 | 30
145 | 60 | 66 | 0.071672 | 0.18218 | 0.0051759 | 70.21 | 70.21 | 70.21 | 0 | 0 | 1 | -30 | 30
146 | 63 | 65 | 0.0002398 | 0.0010442 | 0 | 99999 | 99999 | 99999 | 0 | 0 | 1 | -30 | 30
147 | 63 | 73 | 0.0089932 | 0.044132 | 0.021161 | 204.65 | 204.65 | 204.65 | 0 | 0 | 1 | -30 | 30
148 | 64 | 61 | 0.024727 | 0.050463 | 0.0038936 | 69.75 | 69.75 | 69.75 | 0 | 0 | 1 | -30 | 30
149 | 64 | 62 | 0.018591 | 0.051683 | 0.0033636 | 49.99 | 49.99 | 49.99 | 0 | 0 | 1 | -30 | 30
150 | 66 | 70 | 0.077585 | 0.18685 | 0.0037499 | 55.84 | 55.84 | 55.84 | 0 | 0 | 1 | -30 | 30
151 | 67 | 69 | 0.00024764 | 0.0010933 | 0 | 99999 | 99999 | 99999 | 0 | 0 | 1 | -30 | 30
152 | 67 | 71 | 0.01 | 0.07 | 0 | 220 | 220 | 220 | 0 | 0 | 1 | -30 | 30
153 | 67 | 84 | 0.017444 | 0.097373 | 0.062295 | 193.76 | 193.76 | 193.76 | 0 | 0 | 1 | -30 | 30
154 | 68 | 114 | 0.057634 | 0.097611 | 0.0047817 | 50.8 | 50.8 | 50.8 | 0 | 0 | 1 | -30 | 30
155 | 68 | 540 | 0.14002 | 0.34522 | 0.017607 | 49.46 | 49.46 | 49.46 | 0 | 0 | 1 | -30 | 30
156 | 70 | 68 | 0.2959 | 0.4766 | 0.01024 | 66.17 | 66.17 | 66.17 | 0 | 0 | 1 | -30 | 30
157 | 70 | 68 | 0.2959 | 0.4766 | 0.01024 | 66.17 | 66.17 | 66.17 | 0 | 0 | 1 | -30 | 30
158 | 71 | 73 | 0.0002582 | 0.0011618 | 0 | 99999 | 99999 | 99999 | 0 | 0 | 1 | -30 | 30
159 | 72 | 62 | 0.061546 | 0.13676 | 0.0033572 | 68.81 | 68.81 | 68.81 | 0 | 0 | 1 | -30 | 30
160 | 72 | 70 | 0.043217 | 0.10495 | 0.0044902 | 65.12 | 65.12 | 65.12 | 0 | 0 | 1 | -30 | 30
161 | 74 | 75 | 0.01578 | 0.03624 | 0.0037335 | 44.56 | 44.56 | 44.56 | 0 | 0 | 1 | -30 | 30
162 | 75 | 77 | 0.01604 | 0.051732 | 0.0021837 | 47.39 | 47.39 | 47.39 | 0 | 0 | 1 | -30 | 30
163 | 76 | 78 | 0.00024419 | 0.001067 | 0 | 99999 | 99999 | 99999 | 0 | 0 | 1 | -30 | 30
164 | 77 | 80 | 0.10638 | 0.2883 | 0.032187 | 43.17 | 43.17 | 43.17 | 0 | 0 | 1 | -30 | 30
165 | 79 | 81 | 0.00029114 | 0.0010958 | 0 | 99999 | 99999 | 99999 | 0 | 0 | 1 | -30 | 30
166 | 79 | 583 | 0.010774 | 0.057794 | 0.046745 | 203.21 | 203.21 | 203.21 | 0 | 0 | 1 | -30 | 30
167 | 80 | 582 | 0.13656 | 0.4185 | 0.0059182 | 52.91 | 52.91 | 52.91 | 0 | 0 | 1 | -30 | 30
168 | 82 | 80 | 0.067057 | 0.1793 | 0.0042424 | 51.02 | 51.02 | 51.02 | 0 | 0 | 1 | -30 | 30
169 | 83 | 85 | 0.00021567 | 0.0011562 | 0 | 99999 | 99999 | 99999 | 0 | 0 | 1 | -30 | 30
170 | 84 | 79 | 0.017423 | 0.10436 | 0.036463 | 178.64 | 178.64 | 178.64 | 0 | 0 | 1 | -30 | 30
171 | 84 | 83 | 7.7e-05 | 0.005637 | 0 | 249.81 | 249.81 | 249.81 | 0 | 0 | 1 | -30 | 30
172 | 86 | 30 | 0.0021546 | 0.011669 | 0.020103 | 223.69 | 223.69 | 223.69 | 0 | 0 | 1 | -30 | 30
173 | 86 | 88 | 0.00027264 | 0.0010805 | 0 | 99999 | 99999 | 99999 | 0 | 0 | 1 | -30 | 30
174 | 86 | 548 | 0.0065518 | 0.026769 | 0.0099239 | 261.71 | 261.71 | 261.71 | 0 | 0 | 1 | -30 | 30
175 | 86 | 548 | 0.0065518 | 0.026769 | 0.0099239 | 261.71 | 261.71 | 261.71 | 0 | 0 | 1 | -30 | 30
176 | 87 | 16 | 0.009031 | 0.020097 | 0.0008119 | 75.33 | 75.33 | 75.33 | 0 | 0 | 1 | -30 | 30
177 | 87 | 16 | 0.009031 | 0.020097 | 0.0008119 | 75.33 | 75.33 | 75.33 | 0 | 0 | 1 | -30 | 30
178 | 87 | 16 | 0.009031 | 0.020097 | 0.0008119 | 75.33 | 75.33 | 75.33 | 0 | 0 | 1 | -30 | 30
179 | 87 | 245 | 0.021553 | 0.045231 | 0.0057957 | 57.45 | 57.45 | 57.45 | 0 | 0 | 1 | -30 | 30
180 | 89 | 91 | 0.00026229 | 0.0011292 | 0 | 99999 | 99999 | 99999 | 0 | 0 | 1 | -30 | 30
181 | 89 | 106 | 0.0049332 | 0.027038 | 0.014529 | 339.82 | 339.82 | 339.82 | 0 | 0 | 1 | -30 | 30
182 | 89 | 106 | 0.0049332 | 0.027038 | 0.014529 | 339.82 | 339.82 | 339.82 | 0 | 0 | 1 | -30 | 30
183 | 89 | 106 | 0.0049332 | 0.027038 | 0.014529 | 339.82 | 339.82 | 339.82 | 0 | 0 | 1 | -30 | 30
184 | 89 | 256 | 0.0032188 | 0.019407 | 0.0071382 | 400.54 | 400.54 | 400.54 | 0 | 0 | 1 | -30 | 30
185 | 89 | 382 | 0.0024751 | 0.015794 | 0.025753 | 340.14 | 340.14 | 340.14 | 0 | 0 | 1 | -30 | 30
186 | 90 | 101 | 0.013584 | 0.040219 | 0.0009246 | 61.72 | 61.72 | 61.72 | 0 | 0 | 1 | -30 | 30
187 | 90 | 241 | 0.010354 | 0.026583 | 0.002347 | 66.61 | 66.61 | 66.61 | 0 | 0 | 1 | -30 | 30
188 | 90 | 241 | 0.010354 | 0.026583 | 0.002347 | 66.61 | 66.61 | 66.61 | 0 | 0 | 1 | -30 | 30
189 | 90 | 255 | 0.016328 | 0.038658 | 0.0063358 | 79.03 | 79.03 | 79.03 | 0 | 0 | 1 | -30 | 30
190 | 90 | 255 | 0.016328 | 0.038658 | 0.0063358 | 79.03 | 79.03 | 79.03 | 0 | 0 | 1 | -30 | 30
191 | 90 | 255 | 0.016328 | 0.038658 | 0.0063358 | 79.03 | 79.03 | 79.03 | 0 | 0 | 1 | -30 | 30
192 | 92 | 98 | 0.0087805 | 0.02307 | 0.0011042 | 100.76 | 100.76 | 100.76 | 0 | 0 | 1 | -30 | 30
193 | 92 | 330 | 0.0067899 | 0.017046 | 0.004771 | 74.17 | 74.17 | 74.17 | 0 | 0 | 1 | -30 | 30
194 | 94 | 262 | 0.014272 | 0.029344 | 0.0017331 | 79.5 | 79.5 | 79.5 | 0 | 0 | 1 | -30 | 30
195 | 94 | 262 | 0.014272 | 0.029344 | 0.0017331 | 79.5 | 79.5 | 79.5 | 0 | 0 | 1 | -30 | 30
196 | 94 | 262 | 0.014272 | 0.029344 | 0.0017331 | 79.5 | 79.5 | 79.5 | 0 | 0 | 1 | -30 | 30
197 | 95 | 107 | 0.023224 | 0.059806 | 0.00077137 | 83.77 | 83.77 | 83.77 | 0 | 0 | 1 | -30 | 30
198 | 95 | 323 | 0.021278 | 0.05543 | 0.0022738 | 69.02 | 69.02 | 69.02 | 0 | 0 | 1 | -30 | 30
199 | 96 | 105 | 0.00040867 | 0.0051154 | 0.1383 | 1367.07 | 1367.07 | 1367.07 | 0 | 0 | 1 | -30 | 30
200 | 96 | 337 | 0.0011469 | 0.013458 | 0.24721 | 1220.57 | 1220.57 | 1220.57 | 0 | 0 | 1 | -30 | 30
201 | 97 | 99 | 0.00024092 | 0.001065 | 0 | 99999 | 99999 | 99999 | 0 | 0 | 1 | -30 | 30
202 | 98 | 104 | 0.015305 | 0.040722 | 0.0026314 | 84.93 | 84.93 | 84.93 | 0 | 0 | 1 | -30 | 30
203 | 98 | 104 | 0.015305 | 0.040722 | 0.0026314 | 84.93 | 84.93 | 84.93 | 0 | 0 | 1 | -30 | 30
204 | 98 | 104 | 0.015305 | 0.040722 | 0.0026314 | 84.93 | 84.93 | 84.93 | 0 | 0 | 1 | -30 | 30
205 | 99 | 89 | 0.0047572 | 0.018776 | 0.012397 | 271.72 | 271.72 | 271.72 | 0 | 0 | 1 | -30 | 30
206 | 99 | 89 | 0.0047572 | 0.018776 | 0.012397 | 271.72 | 271.72 | 271.72 | 0 | 0 | 1 | -30 | 30
207 | 99 | 89 | 0.0047572 | 0.018776 | 0.012397 | 271.72 | 271.72 | 271.72 | 0 | 0 | 1 | -30 | 30
208 | 100 | 89 | 0.0018889 | 0.011118 | 0.0030408 | 331.74 | 331.74 | 331.74 | 0 | 0 | 1 | -30 | 30
209 | 100 | 89 | 0.0018889 | 0.011118 | 0.0030408 | 331.74 | 331.74 | 331.74 | 0 | 0 | 1 | -30 | 30
210 | 100 | 102 | 0.00029751 | 0.0010067 | 0 | 99999 | 99999 | 99999 | 0 | 0 | 1 | -30 | 30
211 | 100 | 266 | 0.0020677 | 0.0089676 | 0.0075747 | 233.74 | 233.74 | 233.74 | 0 | 0 | 1 | -30 | 30
212 | 100 | 272 | 0.0034 | 0.015132 | 0.012349 | 336.33 | 336.33 | 336.33 | 0 | 0 | 1 | -30 | 30
213 | 101 | 239 | 0.0073512 | 0.020289 | 0.0011887 | 79.32 | 79.32 | 79.32 | 0 | 0 | 1 | -30 | 30
214 | 101 | 239 | 0.0073512 | 0.020289 | 0.0011887 | 79.32 | 79.32 | 79.32 | 0 | 0 | 1 | -30 | 30
215 | 101 | 255 | 0.019873 | 0.044636 | 0.0080748 | 55.3 | 55.3 | 55.3 | 0 | 0 | 1 | -30 | 30
216 | 103 | 98 | 0.012113 | 0.028076 | 0.0019424 | 90.47 | 90.47 | 90.47 | 0 | 0 | 1 | -30 | 30
217 | 103 | 98 | 0.012113 | 0.028076 | 0.0019424 | 90.47 | 90.47 | 90.47 | 0 | 0 | 1 | -30 | 30
218 | 103 | 104 | 0.021139 | 0.051597 | 0.0013464 | 83.96 | 83.96 | 83.96 | 0 | 0 | 1 | -30 | 30
219 | 103 | 116 | 0.016108 | 0.046053 | 0.0016438 | 64.26 | 64.26 | 64.26 | 0 | 0 | 1 | -30 | 30
220 | 103 | 383 | 0.021953 | 0.062097 | 0.0021135 | 62.49 | 62.49 | 62.49 | 0 | 0 | 1 | -30 | 30
221 | 104 | 90 | 0.013926 | 0.036443 | 0.0013511 | 60.39 | 60.39 | 60.39 | 0 | 0 | 1 | -30 | 30
222 | 105 | 108 | 0.00021756 | 0.0010466 | 0 | 99999 | 99999 | 99999 | 0 | 0 | 1 | -30 | 30
223 | 105 | 257 | 0.00040378 | 0.0050477 | 0.19427 | 1393.7 | 1393.7 | 1393.7 | 0 | 0 | 1 | -30 | 30
224 | 105 | 257 | 0.00040378 | 0.0050477 | 0.19427 | 1642.77 | 1642.77 | 1642.77 | 0 | 0 | 1 | -30 | 30
225 | 105 | 278 | 0.00090431 | 0.0098219 | 0.17844 | 1661.48 | 1661.48 | 1661.48 | 0 | 0 | 1 | -30 | 30
226 | 105 | 312 | 0.0010602 | 0.012882 | 0.40761 | 1601.13 | 1601.13 | 1601.13 | 0 | 0 | 1 | -30 | 30
227 | 105 | 337 | 0.00099609 | 0.011138 | 0.21283 | 1190.94 | 1190.94 | 1190.94 | 0 | 0 | 1 | -30 | 30
228 | 107 | 323 | 0.0074614 | 0.023032 | 0.0042617 | 89.19 | 89.19 | 89.19 | 0 | 0 | 1 | -30 | 30
229 | 107 | 323 | 0.0074614 | 0.023032 | 0.0042617 | 89.19 | 89.19 | 89.19 | 0 | 0 | 1 | -30 | 30
230 | 109 | 271 | 0.031145 | 0.07154 | 0.0022932 | 72.24 | 72.24 | 72.24 | 0 | 0 | 1 | -30 | 30
231 | 110 | 100 | 0.00099226 | 0.0060063 | 0.0086256 | 207.96 | 207.96 | 207.96 | 0 | 0 | 1 | -30 | 30
232 | 110 | 112 | 0.00021975 | 0.0011237 | 0 | 99999 | 99999 | 99999 | 0 | 0 | 1 | -30 | 30
233 | 110 | 258 | 0.0044832 | 0.023577 | 0.007441 | 267.67 | 267.67 | 267.67 | 0 | 0 | 1 | -30 | 30
234 | 110 | 258 | 0.0044832 | 0.023577 | 0.007441 | 267.67 | 267.67 | 267.67 | 0 | 0 | 1 | -30 | 30
235 | 110 | 266 | 0.0030613 | 0.017247 | 0.0039566 | 193.06 | 193.06 | 193.06 | 0 | 0 | 1 | -30 | 30
236 | 111 | 95 | 0.023364 | 0.060252 | 0.0016441 | 51.19 | 51.19 | 51.19 | 0 | 0 | 1 | -30 | 30
237 | 113 | 246 | 0.020844 | 0.0527 | 0.0014004 | 59.03 | 59.03 | 59.03 | 0 | 0 | 1 | -30 | 30
238 | 113 | 263 | 0.023719 | 0.058557 | 0.0028745 | 73.7 | 73.7 | 73.7 | 0 | 0 | 1 | -30 | 30
239 | 115 | 93 | 0.010354 | 0.024535 | 0.0024216 | 58.52 | 58.52 | 58.52 | 0 | 0 | 1 | -30 | 30
240 | 115 | 323 | 0.021526 | 0.057248 | 0.0020544 | 70.23 | 70.23 | 70.23 | 0 | 0 | 1 | -30 | 30
241 | 115 | 323 | 0.021526 | 0.057248 | 0.0020544 | 85.16 | 85.16 | 85.16 | 0 | 0 | 1 | -30 | 30
242 | 116 | 101 | 0.010358 | 0.025402 | 0.0036631 | 56.92 | 56.92 | 56.92 | 0 | 0 | 1 | -30 | 30
243 | 117 | 335 | 0.014021 | 0.039213 | 0.0021998 | 57.27 | 57.27 | 57.27 | 0 | 0 | 1 | -30 | 30
244 | 117 | 351 | 0.016762 | 0.04373 | 0.0033013 | 53.17 | 53.17 | 53.17 | 0 | 0 | 1 | -30 | 30
245 | 118 | 94 | 0.026295 | 0.064016 | 0.0017883 | 50.28 | 50.28 | 50.28 | 0 | 0 | 1 | -30 | 30
246 | 118 | 335 | 0.032363 | 0.073633 | 0.0036291 | 74.81 | 74.81 | 74.81 | 0 | 0 | 1 | -30 | 30
247 | 119 | 150 | 0.010715 | 0.024446 | 0.00059213 | 120.14 | 120.14 | 120.14 | 0 | 0 | 1 | -30 | 30
248 | 119 | 152 | 0.017486 | 0.039872 | 0.0052847 | 117.87 | 117.87 | 117.87 | 0 | 0 | 1 | -30 | 30
249 | 120 | 5 | 0.028142 | 0.062321 | 0.0013215 | 54.03 | 54.03 | 54.03 | 0 | 0 | 1 | -30 | 30
250 | 120 | 136 | 0.019442 | 0.045379 | 0.0033129 | 56.66 | 56.66 | 56.66 | 0 | 0 | 1 | -30 | 30
251 | 120 | 182 | 0.009176 | 0.019628 | 0.00057944 | 66.42 | 66.42 | 66.42 | 0 | 0 | 1 | -30 | 30
252 | 120 | 182 | 0.009176 | 0.019628 | 0.00057944 | 66.42 | 66.42 | 66.42 | 0 | 0 | 1 | -30 | 30
253 | 121 | 123 | 0.00023137 | 0.0011215 | 0 | 99999 | 99999 | 99999 | 0 | 0 | 1 | -30 | 30
254 | 122 | 129 | 0.015864 | 0.033148 | 0.0030427 | 110 | 110 | 110 | 0 | 0 | 1 | -30 | 30
255 | 122 | 169 | 0.047003 | 0.099747 | 0.0043998 | 85.27 | 85.27 | 85.27 | 0 | 0 | 1 | -30 | 30
256 | 124 | 126 | 0.00025777 | 0.0010035 | 0 | 99999 | 99999 | 99999 | 0 | 0 | 1 | -30 | 30
257 | 124 | 134 | 0.0020151 | 0.012013 | 0.0079152 | 188.99 | 188.99 | 188.99 | 0 | 0 | 1 | -30 | 30
258 | 124 | 181 | 0.0086982 | 0.043771 | 0.022104 | 225.39 | 225.39 | 225.39 | 0 | 0 | 1 | -30 | 30
259 | 125 | 133 | 0.034266 | 0.070321 | 0.001921 | 84.04 | 84.04 | 84.04 | 0 | 0 | 1 | -30 | 30
260 | 128 | 206 | 0.050003 | 0.13689 | 0.0066282 | 59.75 | 59.75 | 59.75 | 0 | 0 | 1 | -30 | 30
261 | 128 | 212 | 0.0084659 | 0.022659 | 0.0018054 | 45.98 | 45.98 | 45.98 | 0 | 0 | 1 | -30 | 30
262 | 129 | 130 | 0.00025052 | 0.0011834 | 0 | 99999 | 99999 | 99999 | 0 | 0 | 1 | -30 | 30
263 | 129 | 145 | 0.0069355 | 0.018718 | 0.0017803 | 71.74 | 71.74 | 71.74 | 0 | 0 | 1 | -30 | 30
264 | 129 | 148 | 0.010072 | 0.022395 | 0.00074482 | 60.15 | 60.15 | 60.15 | 0 | 0 | 1 | -30 | 30
265 | 132 | 134 | 0.0002517 | 0.0010548 | 0 | 99999 | 99999 | 99999 | 0 | 0 | 1 | -30 | 30
266 | 133 | 131 | 0.012054 | 0.038004 | 0.001238 | 175 | 175 | 175 | 0 | 0 | 1 | -30 | 30
267 | 134 | 142 | 0.0062487 | 0.029167 | 0.014726 | 220.21 | 220.21 | 220.21 | 0 | 0 | 1 | -30 | 30
268 | 135 | 137 | 0.00025866 | 0.0010096 | 0 | 99999 | 99999 | 99999 | 0 | 0 | 1 | -30 | 30
269 | 135 | 142 | 0.0014894 | 0.0081781 | 0.0040297 | 268.43 | 268.43 | 268.43 | 0 | 0 | 1 | -30 | 30
270 | 135 | 147 | 0.0033783 | 0.015584 | 0.010421 | 211.74 | 211.74 | 211.74 | 0 | 0 | 1 | -30 | 30
271 | 135 | 211 | 0.0021945 | 0.013682 | 0.034265 | 251.71 | 251.71 | 251.71 | 0 | 0 | 1 | -30 | 30
272 | 135 | 211 | 0.0021945 | 0.013682 | 0.034265 | 251.71 | 251.71 | 251.71 | 0 | 0 | 1 | -30 | 30
273 | 135 | 211 | 0.0021945 | 0.013682 | 0.034265 | 251.71 | 251.71 | 251.71 | 0 | 0 | 1 | -30 | 30
274 | 136 | 119 | 0.0053648 | 0.012768 | 0.00080763 | 85.77 | 85.77 | 85.77 | 0 | 0 | 1 | -30 | 30
275 | 136 | 119 | 0.0053648 | 0.012768 | 0.00080763 | 85.77 | 85.77 | 85.77 | 0 | 0 | 1 | -30 | 30
276 | 136 | 143 | 0.01243 | 0.034969 | 0.0014627 | 56.64 | 56.64 | 56.64 | 0 | 0 | 1 | -30 | 30
277 | 136 | 150 | 0.010133 | 0.026613 | 0.0021264 | 78.83 | 78.83 | 78.83 | 0 | 0 | 1 | -30 | 30
278 | 136 | 150 | 0.010133 | 0.026613 | 0.0021264 | 78.83 | 78.83 | 78.83 | 0 | 0 | 1 | -30 | 30
279 | 136 | 150 | 0.010133 | 0.026613 | 0.0021264 | 78.83 | 78.83 | 78.83 | 0 | 0 | 1 | -30 | 30
280 | 138 | 156 | 0.012292 | 0.034396 | 0.00072732 | 71.9 | 71.9 | 71.9 | 0 | 0 | 1 | -30 | 30
281 | 138 | 156 | 0.012292 | 0.034396 | 0.00072732 | 76.43 | 76.43 | 76.43 | 0 | 0 | 1 | -30 | 30
282 | 139 | 141 | 0.00028387 | 0.0011538 | 0 | 99999 | 99999 | 99999 | 0 | 0 | 1 | -30 | 30
283 | 140 | 131 | 0.020668 | 0.057897 | 0.0024622 | 120.03 | 120.03 | 120.03 | 0 | 0 | 1 | -30 | 30
284 | 141 | 121 | 0.0029875 | 0.01691 | 0.010762 | 203.61 | 203.61 | 203.61 | 0 | 0 | 1 | -30 | 30
285 | 141 | 170 | 0.0044403 | 0.025253 | 0.0077454 | 218.02 | 218.02 | 218.02 | 0 | 0 | 1 | -30 | 30
286 | 142 | 121 | 0.0046237 | 0.018557 | 0.007774 | 217.9 | 217.9 | 217.9 | 0 | 0 | 1 | -30 | 30
287 | 142 | 144 | 0.00021375 | 0.0011668 | 0 | 99999 | 99999 | 99999 | 0 | 0 | 1 | -30 | 30
288 | 142 | 147 | 0.0016838 | 0.011755 | 0.005166 | 239.83 | 239.83 | 239.83 | 0 | 0 | 1 | -30 | 30
289 | 142 | 147 | 0.0016838 | 0.011755 | 0.005166 | 239.83 | 239.83 | 239.83 | 0 | 0 | 1 | -30 | 30
290 | 143 | 150 | 0.030032 | 0.055892 | 0.001751 | 58.3 | 58.3 | 58.3 | 0 | 0 | 1 | -30 | 30
291 | 145 | 192 | 0.016482 | 0.040253 | 0.0083364 | 70.62 | 70.62 | 70.62 | 0 | 0 | 1 | -30 | 30
292 | 145 | 192 | 0.016482 | 0.040253 | 0.0083364 | 70.62 | 70.62 | 70.62 | 0 | 0 | 1 | -30 | 30
293 | 146 | 38 | 0.017555 | 0.038538 | 0.001254 | 70.65 | 70.65 | 70.65 | 0 | 0 | 1 | -30 | 30
294 | 146 | 38 | 0.017555 | 0.038538 | 0.001254 | 70.65 | 70.65 | 70.65 | 0 | 0 | 1 | -30 | 30
295 | 146 | 154 | 0.026493 | 0.06139 | 0.0015013 | 106.32 | 106.32 | 106.32 | 0 | 0 | 1 | -30 | 30
296 | 147 | 149 | 0.0002334 | 0.0011511 | 0 | 99999 | 99999 | 99999 | 0 | 0 | 1 | -30 | 30
297 | 147 | 194 | 0.0025546 | 0.013749 | 0.014369 | 258.72 | 258.72 | 258.72 | 0 | 0 | 1 | -30 | 30
298 | 147 | 194 | 0.0025546 | 0.013749 | 0.014369 | 258.72 | 258.72 | 258.72 | 0 | 0 | 1 | -30 | 30
299 | 147 | 194 | 0.0025546 | 0.013749 | 0.014369 | 258.72 | 258.72 | 258.72 | 0 | 0 | 1 | -30 | 30
300 | 148 | 156 | 0.018162 | 0.044344 | 0.0016089 | 42.39 | 42.39 | 42.39 | 0 | 0 | 1 | -30 | 30
301 | 150 | 120 | 0.02978 | 0.056303 | 0.0015846 | 46.42 | 46.42 | 46.42 | 0 | 0 | 1 | -30 | 30
302 | 150 | 140 | 0.029895 | 0.066043 | 0.0014904 | 75.76 | 75.76 | 75.76 | 0 | 0 | 1 | -30 | 30
303 | 150 | 140 | 0.029895 | 0.066043 | 0.0014904 | 75.76 | 75.76 | 75.76 | 0 | 0 | 1 | -30 | 30
304 | 150 | 140 | 0.029895 | 0.066043 | 0.0014904 | 75.76 | 75.76 | 75.76 | 0 | 0 | 1 | -30 | 30
305 | 151 | 7 | 0.0032696 | 0.01729 | 0.0086823 | 245.15 | 245.15 | 245.15 | 0 | 0 | 1 | -30 | 30
306 | 151 | 153 | 0.0002354 | 0.001101 | 0 | 99999 | 99999 | 99999 | 0 | 0 | 1 | -30 | 30
307 | 151 | 215 | 0.0026314 | 0.01134 | 0.043762 | 218.85 | 218.85 | 218.85 | 0 | 0 | 1 | -30 | 30
308 | 152 | 4 | 0.014766 | 0.029075 | 0.00087911 | 85.6 | 85.6 | 85.6 | 0 | 0 | 1 | -30 | 30
309 | 152 | 4 | 0.014766 | 0.029075 | 0.00087911 | 85.6 | 85.6 | 85.6 | 0 | 0 | 1 | -30 | 30
310 | 152 | 5 | 0.0054581 | 0.014416 | 0.0047327 | 78 | 78 | 78 | 0 | 0 | 1 | -30 | 30
311 | 152 | 5 | 0.0054581 | 0.014416 | 0.0047327 | 78 | 78 | 78 | 0 | 0 | 1 | -30 | 30
312 | 152 | 5 | 0.0054581 | 0.014416 | 0.0047327 | 78 | 78 | 78 | 0 | 0 | 1 | -30 | 30
313 | 154 | 10 | 0.010748 | 0.020641 | 0.00097387 | 71.18 | 71.18 | 71.18 | 0 | 0 | 1 | -30 | 30
314 | 154 | 10 | 0.010748 | 0.020641 | 0.00097387 | 80.56 | 80.56 | 80.56 | 0 | 0 | 1 | -30 | 30
315 | 155 | 163 | 0.019627 | 0.047183 | 0.0019779 | 74.8 | 74.8 | 74.8 | 0 | 0 | 1 | -30 | 30
316 | 155 | 180 | 0.010351 | 0.02835 | 0.0029465 | 58.31 | 58.31 | 58.31 | 0 | 0 | 1 | -30 | 30
317 | 155 | 223 | 0.027243 | 0.080553 | 0.0022953 | 78.09 | 78.09 | 78.09 | 0 | 0 | 1 | -30 | 30
318 | 156 | 192 | 0.020584 | 0.046851 | 0.0065559 | 67.49 | 67.49 | 67.49 | 0 | 0 | 1 | -30 | 30
319 | 156 | 192 | 0.020584 | 0.046851 | 0.0065559 | 67.49 | 67.49 | 67.49 | 0 | 0 | 1 | -30 | 30
320 | 156 | 195 | 0.015506 | 0.037502 | 0.0044636 | 72.47 | 72.47 | 72.47 | 0 | 0 | 1 | -30 | 30
321 | 156 | 195 | 0.015506 | 0.037502 | 0.0044636 | 72.47 | 72.47 | 72.47 | 0 | 0 | 1 | -30 | 30
322 | 157 | 193 | 0.0038134 | 0.020887 | 0.0047571 | 189.05 | 189.05 | 189.05 | 0 | 0 | 1 | -30 | 30
323 | 157 | 228 | 0.0024535 | 0.015094 | 0.022505 | 214.24 | 214.24 | 214.24 | 0 | 0 | 1 | -30 | 30
324 | 159 | 205 | 0.00027891 | 0.0035979 | 0.051898 | 1102.04 | 1102.04 | 1102.04 | 0 | 0 | 1 | -30 | 30
325 | 160 | 162 | 0.0002933 | 0.0010983 | 0 | 99999 | 99999 | 99999 | 0 | 0 | 1 | -30 | 30
326 | 161 | 200 | 0.015184 | 0.035873 | 0.0033364 | 69.38 | 69.38 | 69.38 | 0 | 0 | 1 | -30 | 30
327 | 161 | 200 | 0.015184 | 0.035873 | 0.0033364 | 69.38 | 69.38 | 69.38 | 0 | 0 | 1 | -30 | 30
328 | 161 | 204 | 0.014835 | 0.044782 | 0.005568 | 75.86 | 75.86 | 75.86 | 0 | 0 | 1 | -30 | 30
329 | 161 | 204 | 0.014835 | 0.044782 | 0.005568 | 75.86 | 75.86 | 75.86 | 0 | 0 | 1 | -30 | 30
330 | 161 | 204 | 0.014835 | 0.044782 | 0.005568 | 75.86 | 75.86 | 75.86 | 0 | 0 | 1 | -30 | 30
331 | 162 | 55 | 0.0055874 | 0.030459 | 0.019491 | 234.02 | 234.02 | 234.02 | 0 | 0 | 1 | -30 | 30
332 | 162 | 55 | 0.0055874 | 0.030459 | 0.019491 | 234.02 | 234.02 | 234.02 | 0 | 0 | 1 | -30 | 30
333 | 162 | 220 | 0.0026852 | 0.013961 | 0.005965 | 387.61 | 387.61 | 387.61 | 0 | 0 | 1 | -30 | 30
334 | 162 | 224 | 0.0035128 | 0.018422 | 0.0080691 | 258.69 | 258.69 | 258.69 | 0 | 0 | 1 | -30 | 30
335 | 162 | 224 | 0.0035128 | 0.018422 | 0.0080691 | 258.69 | 258.69 | 258.69 | 0 | 0 | 1 | -30 | 30
336 | 162 | 224 | 0.0035128 | 0.018422 | 0.0080691 | 258.69 | 258.69 | 258.69 | 0 | 0 | 1 | -30 | 30
337 | 163 | 223 | 0.0080818 | 0.02309 | 0.0010723 | 76.48 | 76.48 | 76.48 | 0 | 0 | 1 | -30 | 30
338 | 163 | 223 | 0.0080818 | 0.02309 | 0.0010723 | 76.48 | 76.48 | 76.48 | 0 | 0 | 1 | -30 | 30
339 | 163 | 223 | 0.0080818 | 0.02309 | 0.0010723 | 76.48 | 76.48 | 76.48 | 0 | 0 | 1 | -30 | 30
340 | 163 | 229 | 0.020408 | 0.062109 | 0.0017681 | 52.45 | 52.45 | 52.45 | 0 | 0 | 1 | -30 | 30
341 | 164 | 168 | 0.016071 | 0.039131 | 0.0014322 | 58.01 | 58.01 | 58.01 | 0 | 0 | 1 | -30 | 30
342 | 165 | 167 | 0.00025161 | 0.0010339 | 0 | 99999 | 99999 | 99999 | 0 | 0 | 1 | -30 | 30
343 | 168 | 166 | 0.015038 | 0.043483 | 0.00088136 | 59.41 | 59.41 | 59.41 | 0 | 0 | 1 | -30 | 30
344 | 168 | 218 | 0.030791 | 0.069148 | 0.0029126 | 62.92 | 62.92 | 62.92 | 0 | 0 | 1 | -30 | 30
345 | 169 | 171 | 0.0089084 | 0.019373 | 0.0023145 | 65.93 | 65.93 | 65.93 | 0 | 0 | 1 | -30 | 30
346 | 169 | 171 | 0.0089084 | 0.019373 | 0.0023145 | 65.93 | 65.93 | 65.93 | 0 | 0 | 1 | -30 | 30
347 | 170 | 172 | 0.00027364 | 0.0010904 | 0 | 99999 | 99999 | 99999 | 0 | 0 | 1 | -30 | 30
348 | 170 | 215 | 0.0026257 | 0.015702 | 0.01575 | 232.83 | 232.83 | 232.83 | 0 | 0 | 1 | -30 | 30
349 | 170 | 215 | 0.0026257 | 0.015702 | 0.01575 | 232.83 | 232.83 | 232.83 | 0 | 0 | 1 | -30 | 30
350 | 171 | 219 | 0.032803 | 0.087793 | 0.009145 | 74.18 | 74.18 | 74.18 | 0 | 0 | 1 | -30 | 30
351 | 173 | 146 | 0.009555 | 0.023129 | 0.00106 | 110 | 110 | 110 | 0 | 0 | 1 | -30 | 30
352 | 174 | 165 | 0.0025341 | 0.016187 | 0.003805 | 350 | 350 | 350 | 0 | 0 | 1 | -30 | 30
353 | 174 | 176 | 0.00027419 | 0.0010718 | 0 | 99999 | 99999 | 99999 | 0 | 0 | 1 | -30 | 30
354 | 175 | 27 | 0.013653 | 0.038794 | 0.0011481 | 99.55 | 99.55 | 99.55 | 0 | 0 | 1 | -30 | 30
355 | 177 | 218 | 0.01407 | 0.039739 | 0.0014957 | 76.84 | 76.84 | 76.84 | 0 | 0 | 1 | -30 | 30
356 | 178 | 221 | 0.0064735 | 0.0094515 | 0.010855 | 87.47 | 87.47 | 87.47 | 0 | 0 | 1 | -30 | 30
357 | 179 | 127 | 0.01818 | 0.038088 | 0.00074468 | 39.06 | 39.06 | 39.06 | 0 | 0 | 1 | -30 | 30
358 | 179 | 145 | 0.018974 | 0.05204 | 0.0016309 | 56.63 | 56.63 | 56.63 | 0 | 0 | 1 | -30 | 30
359 | 180 | 129 | 0.018535 | 0.042567 | 0.0014492 | 62.88 | 62.88 | 62.88 | 0 | 0 | 1 | -30 | 30
360 | 180 | 195 | 0.014166 | 0.028252 | 0.0006589 | 67.5 | 67.5 | 67.5 | 0 | 0 | 1 | -30 | 30
361 | 180 | 195 | 0.014166 | 0.028252 | 0.0006589 | 67.5 | 67.5 | 67.5 | 0 | 0 | 1 | -30 | 30
362 | 181 | 7 | 0.0031211 | 0.016393 | 0.0058653 | 234.06 | 234.06 | 234.06 | 0 | 0 | 1 | -30 | 30
363 | 181 | 7 | 0.0031211 | 0.016393 | 0.0058653 | 234.06 | 234.06 | 234.06 | 0 | 0 | 1 | -30 | 30
364 | 181 | 183 | 0.00025867 | 0.0010597 | 0 | 99999 | 99999 | 99999 | 0 | 0 | 1 | -30 | 30
365 | 182 | 216 | 0.011775 | 0.032796 | 0.0020393 | 55.48 | 55.48 | 55.48 | 0 | 0 | 1 | -30 | 30
366 | 185 | 138 | 0.0083906 | 0.020628 | 0.0016273 | 104.72 | 104.72 | 104.72 | 0 | 0 | 1 | -30 | 30
367 | 185 | 184 | 0.016725 | 0.036603 | 0.0014738 | 70.93 | 70.93 | 70.93 | 0 | 0 | 1 | -30 | 30
368 | 186 | 184 | 0.022805 | 0.057278 | 0.0016511 | 72.5 | 72.5 | 72.5 | 0 | 0 | 1 | -30 | 30
369 | 186 | 184 | 0.022805 | 0.057278 | 0.0016511 | 80.96 | 80.96 | 80.96 | 0 | 0 | 1 | -30 | 30
370 | 186 | 189 | 0.011375 | 0.029757 | 0.0024814 | 66.24 | 66.24 | 66.24 | 0 | 0 | 1 | -30 | 30
371 | 186 | 189 | 0.011375 | 0.029757 | 0.0024814 | 66.24 | 66.24 | 66.24 | 0 | 0 | 1 | -30 | 30
372 | 186 | 230 | 0.058127 | 0.15712 | 0.0066977 | 54.84 | 54.84 | 54.84 | 0 | 0 | 1 | -30 | 30
373 | 187 | 8 | 0.029885 | 0.065366 | 0.0017752 | 83.28 | 83.28 | 83.28 | 0 | 0 | 1 | -30 | 30
374 | 188 | 190 | 0.00022484 | 0.0011249 | 0 | 99999 | 99999 | 99999 | 0 | 0 | 1 | -30 | 30
375 | 188 | 232 | 0.0075204 | 0.033711 | 0.0078335 | 231.85 | 231.85 | 231.85 | 0 | 0 | 1 | -30 | 30
376 | 188 | 232 | 0.0075204 | 0.033711 | 0.0078335 | 231.85 | 231.85 | 231.85 | 0 | 0 | 1 | -30 | 30
377 | 189 | 206 | 0.015981 | 0.041021 | 0.0016687 | 67.51 | 67.51 | 67.51 | 0 | 0 | 1 | -30 | 30
378 | 189 | 206 | 0.015981 | 0.041021 | 0.0016687 | 67.51 | 67.51 | 67.51 | 0 | 0 | 1 | -30 | 30
379 | 191 | 193 | 0.00023172 | 0.0011934 | 0 | 99999 | 99999 | 99999 | 0 | 0 | 1 | -30 | 30
380 | 192 | 127 | 0.016877 | 0.041026 | 0.0010516 | 56.04 | 56.04 | 56.04 | 0 | 0 | 1 | -30 | 30
381 | 192 | 179 | 0.010467 | 0.023003 | 0.0015684 | 68.12 | 68.12 | 68.12 | 0 | 0 | 1 | -30 | 30
382 | 192 | 179 | 0.010467 | 0.023003 | 0.0015684 | 68.12 | 68.12 | 68.12 | 0 | 0 | 1 | -30 | 30
383 | 192 | 195 | 0.017991 | 0.043707 | 0.0018202 | 92.11 | 92.11 | 92.11 | 0 | 0 | 1 | -30 | 30
384 | 193 | 158 | 0.0031611 | 0.024445 | 0.013298 | 198.06 | 198.06 | 198.06 | 0 | 0 | 1 | -30 | 30
385 | 193 | 194 | 0.0025736 | 0.010226 | 0.006207 | 281.31 | 281.31 | 281.31 | 0 | 0 | 1 | -30 | 30
386 | 193 | 194 | 0.0025736 | 0.010226 | 0.006207 | 281.31 | 281.31 | 281.31 | 0 | 0 | 1 | -30 | 30
387 | 194 | 196 | 0.00024043 | 0.001133 | 0 | 99999 | 99999 | 99999 | 0 | 0 | 1 | -30 | 30
388 | 194 | 228 | 0.0028786 | 0.01594 | 0.0219 | 260.84 | 260.84 | 260.84 | 0 | 0 | 1 | -30 | 30
389 | 194 | 228 | 0.0028786 | 0.01594 | 0.0219 | 260.84 | 260.84 | 260.84 | 0 | 0 | 1 | -30 | 30
390 | 194 | 228 | 0.0028786 | 0.01594 | 0.0219 | 260.84 | 260.84 | 260.84 | 0 | 0 | 1 | -30 | 30
391 | 195 | 155 | 0.022375 | 0.044184 | 0.00068907 | 74 | 74 | 74 | 0 | 0 | 1 | -30 | 30
392 | 197 | 198 | 0.00024637 | 0.0010523 | 0 | 99999 | 99999 | 99999 | 0 | 0 | 1 | -30 | 30
393 | 198 | 127 | 0.020434 | 0.048163 | 0.0030269 | 77.18 | 77.18 | 77.18 | 0 | 0 | 1 | -30 | 30
394 | 198 | 199 | 0.013132 | 0.033182 | 0.0027493 | 73.03 | 73.03 | 73.03 | 0 | 0 | 1 | -30 | 30
395 | 198 | 229 | 0.015068 | 0.033628 | 0.0011669 | 69.02 | 69.02 | 69.02 | 0 | 0 | 1 | -30 | 30
396 | 199 | 227 | 0.016112 | 0.035803 | 0.004876 | 108.44 | 108.44 | 108.44 | 0 | 0 | 1 | -30 | 30
397 | 199 | 227 | 0.016112 | 0.035803 | 0.004876 | 120.28 | 120.28 | 120.28 | 0 | 0 | 1 | -30 | 30
398 | 200 | 227 | 0.01385 | 0.027634 | 0.00098102 | 87.51 | 87.51 | 87.51 | 0 | 0 | 1 | -30 | 30
399 | 201 | 226 | 0.015004 | 0.039271 | 0.0059648 | 73.27 | 73.27 | 73.27 | 0 | 0 | 1 | -30 | 30
400 | 202 | 205 | 0.00020534 | 0.001165 | 0 | 99999 | 99999 | 99999 | 0 | 0 | 1 | -30 | 30
401 | 204 | 201 | 0.013486 | 0.030966 | 0.00060842 | 67.24 | 67.24 | 67.24 | 0 | 0 | 1 | -30 | 30
402 | 204 | 201 | 0.013486 | 0.030966 | 0.00060842 | 67.24 | 67.24 | 67.24 | 0 | 0 | 1 | -30 | 30
403 | 204 | 233 | 0.017523 | 0.043531 | 0.004646 | 99.33 | 99.33 | 99.33 | 0 | 0 | 1 | -30 | 30
404 | 205 | 231 | 0.00021514 | 0.0027709 | 0.077154 | 1158.05 | 1158.05 | 1158.05 | 0 | 0 | 1 | -30 | 30
405 | 205 | 278 | 0.0010533 | 0.011944 | 0.52522 | 1145.14 | 1145.14 | 1145.14 | 0 | 0 | 1 | -30 | 30
406 | 205 | 524 | 0.00063356 | 0.0076552 | 0.33693 | 1198.91 | 1198.91 | 1198.91 | 0 | 0 | 1 | -30 | 30
407 | 207 | 210 | 0.00020308 | 0.0010324 | 0 | 99999 | 99999 | 99999 | 0 | 0 | 1 | -30 | 30
408 | 208 | 42 | 0.0038632 | 0.021246 | 0.011681 | 245.12 | 245.12 | 245.12 | 0 | 0 | 1 | -30 | 30
409 | 208 | 42 | 0.0038632 | 0.021246 | 0.011681 | 285.62 | 285.62 | 285.62 | 0 | 0 | 1 | -30 | 30
410 | 209 | 18 | 0.014148 | 0.036677 | 0.0025784 | 75.36 | 75.36 | 75.36 | 0 | 0 | 1 | -30 | 30
411 | 209 | 18 | 0.014148 | 0.036677 | 0.0025784 | 75.36 | 75.36 | 75.36 | 0 | 0 | 1 | -30 | 30
412 | 209 | 18 | 0.014148 | 0.036677 | 0.0025784 | 75.36 | 75.36 | 75.36 | 0 | 0 | 1 | -30 | 30
413 | 210 | 231 | 0.00078617 | 0.0084884 | 0.15483 | 1115.12 | 1115.12 | 1115.12 | 0 | 0 | 1 | -30 | 30
414 | 211 | 213 | 0.00023881 | 0.0010861 | 0 | 99999 | 99999 | 99999 | 0 | 0 | 1 | -30 | 30
415 | 211 | 220 | 0.0084638 | 0.045813 | 0.030036 | 258.6 | 258.6 | 258.6 | 0 | 0 | 1 | -30 | 30
416 | 211 | 220 | 0.0084638 | 0.045813 | 0.030036 | 258.6 | 258.6 | 258.6 | 0 | 0 | 1 | -30 | 30
417 | 211 | 220 | 0.0084638 | 0.045813 | 0.030036 | 258.6 | 258.6 | 258.6 | 0 | 0 | 1 | -30 | 30
418 | 212 | 138 | 0.012854 | 0.021912 | 0.0010118 | 102.26 | 102.26 | 102.26 | 0 | 0 | 1 | -30 | 30
419 | 214 | 212 | 0.014376 | 0.025775 | 0.0019012 | 71.52 | 71.52 | 71.52 | 0 | 0 | 1 | -30 | 30
420 | 214 | 212 | 0.014376 | 0.025775 | 0.0019012 | 71.52 | 71.52 | 71.52 | 0 | 0 | 1 | -30 | 30
421 | 215 | 174 | 0.0044273 | 0.021669 | 0.012268 | 210.3 | 210.3 | 210.3 | 0 | 0 | 1 | -30 | 30
422 | 215 | 181 | 0.0029237 | 0.016112 | 0.0025553 | 229.07 | 229.07 | 229.07 | 0 | 0 | 1 | -30 | 30
423 | 215 | 217 | 0.00020396 | 0.0010815 | 0 | 99999 | 99999 | 99999 | 0 | 0 | 1 | -30 | 30
424 | 216 | 173 | 0.019613 | 0.055172 | 0.0011772 | 62.84 | 62.84 | 62.84 | 0 | 0 | 1 | -30 | 30
425 | 218 | 175 | 0.0081285 | 0.017694 | 0.0027034 | 72.19 | 72.19 | 72.19 | 0 | 0 | 1 | -30 | 30
426 | 218 | 175 | 0.0081285 | 0.017694 | 0.0027034 | 85.09 | 85.09 | 85.09 | 0 | 0 | 1 | -30 | 30
427 | 219 | 2 | 0.024209 | 0.043508 | 0.0013409 | 91.65 | 91.65 | 91.65 | 0 | 0 | 1 | -30 | 30
428 | 219 | 2 | 0.024209 | 0.043508 | 0.0013409 | 91.65 | 91.65 | 91.65 | 0 | 0 | 1 | -30 | 30
429 | 219 | 23 | 0.013153 | 0.025469 | 0.0015321 | 77.86 | 77.86 | 77.86 | 0 | 0 | 1 | -30 | 30
430 | 220 | 48 | 0.0073272 | 0.03816 | 0.019014 | 254.92 | 254.92 | 254.92 | 0 | 0 | 1 | -30 | 30
431 | 220 | 48 | 0.0073272 | 0.03816 | 0.019014 | 254.92 | 254.92 | 254.92 | 0 | 0 | 1 | -30 | 30
432 | 220 | 48 | 0.0073272 | 0.03816 | 0.019014 | 254.92 | 254.92 | 254.92 | 0 | 0 | 1 | -30 | 30
433 | 221 | 204 | 0.017583 | 0.041989 | 0.0021889 | 67.31 | 67.31 | 67.31 | 0 | 0 | 1 | -30 | 30
434 | 221 | 204 | 0.017583 | 0.041989 | 0.0021889 | 85.53 | 85.53 | 85.53 | 0 | 0 | 1 | -30 | 30
435 | 222 | 224 | 0.00024277 | 0.00111 | 0 | 99999 | 99999 | 99999 | 0 | 0 | 1 | -30 | 30
436 | 223 | 229 | 0.017492 | 0.05033 | 0.00088714 | 85.11 | 85.11 | 85.11 | 0 | 0 | 1 | -30 | 30
437 | 224 | 228 | 0.0022212 | 0.010438 | 0.005676 | 327.28 | 327.28 | 327.28 | 0 | 0 | 1 | -30 | 30
438 | 225 | 203 | 0.002228 | 0.013997 | 0.013339 | 247.99 | 247.99 | 247.99 | 0 | 0 | 1 | -30 | 30
439 | 225 | 224 | 0.0021211 | 0.012056 | 0.0052363 | 225.98 | 225.98 | 225.98 | 0 | 0 | 1 | -30 | 30
440 | 226 | 227 | 0.022721 | 0.058064 | 0.0024151 | 78.07 | 78.07 | 78.07 | 0 | 0 | 1 | -30 | 30
441 | 227 | 58 | 0.0099205 | 0.019532 | 0.0098082 | 83.11 | 83.11 | 83.11 | 0 | 0 | 0 | -30 | 30
442 | 227 | 58 | 0.0099205 | 0.019532 | 0.0098082 | 95.9 | 95.9 | 95.9 | 0 | 0 | 1 | -30 | 30
443 | 227 | 161 | 0.014766 | 0.029455 | 0.0011988 | 76.49 | 76.49 | 76.49 | 0 | 0 | 1 | -30 | 30
444 | 227 | 161 | 0.014766 | 0.029455 | 0.0011988 | 76.49 | 76.49 | 76.49 | 0 | 0 | 1 | -30 | 30
445 | 228 | 53 | 0.0038256 | 0.016536 | 0.022197 | 292.96 | 292.96 | 292.96 | 0 | 0 | 1 | -30 | 30
446 | 228 | 53 | 0.0038256 | 0.016536 | 0.022197 | 292.96 | 292.96 | 292.96 | 0 | 0 | 1 | -30 | 30
447 | 228 | 53 | 0.0038256 | 0.016536 | 0.022197 | 292.96 | 292.96 | 292.96 | 0 | 0 | 1 | -30 | 30
448 | 229 | 199 | 0.018068 | 0.04141 | 0.0026218 | 62.51 | 62.51 | 62.51 | 0 | 0 | 1 | -30 | 30
449 | 230 | 236 | 0.044915 | 0.096961 | 0.0049185 | 52.84 | 52.84 | 52.84 | 0 | 0 | 1 | -30 | 30
450 | 231 | 234 | 0.00029753 | 0.0011545 | 0 | 99999 | 99999 | 99999 | 0 | 0 | 1 | -30 | 30
451 | 233 | 186 | 0.017106 | 0.035565 | 0.0014341 | 104.83 | 104.83 | 104.83 | 0 | 0 | 1 | -30 | 30
452 | 233 | 186 | 0.017106 | 0.035565 | 0.0014341 | 104.83 | 104.83 | 104.83 | 0 | 0 | 1 | -30 | 30
453 | 233 | 201 | 0.021404 | 0.048419 | 0.0031099 | 72.54 | 72.54 | 72.54 | 0 | 0 | 1 | -30 | 30
454 | 235 | 232 | 0.0027092 | 0.017832 | 0.013 | 207.9 | 207.9 | 207.9 | 0 | 0 | 1 | -30 | 30
455 | 237 | 244 | 0.0061029 | 0.019404 | 0.0010148 | 62.33 | 62.33 | 62.33 | 0 | 0 | 1 | -30 | 30
456 | 237 | 255 | 0.017478 | 0.035403 | 0.0026639 | 65.07 | 65.07 | 65.07 | 0 | 0 | 1 | -30 | 30
457 | 239 | 265 | 0.018114 | 0.048011 | 0.00083824 | 89.56 | 89.56 | 89.56 | 0 | 0 | 1 | -30 | 30
458 | 240 | 89 | 0.0015706 | 0.0096246 | 0.0045331 | 310 | 310 | 310 | 0 | 0 | 1 | -30 | 30
459 | 240 | 89 | 0.0015706 | 0.0096246 | 0.0045331 | 310 | 310 | 310 | 0 | 0 | 1 | -30 | 30
460 | 240 | 89 | 0.0015706 | 0.0096246 | 0.0045331 | 261.92 | 261.92 | 261.92 | 0 | 0 | 1 | -30 | 30
461 | 240 | 247 | 0.0029793 | 0.019774 | 0.016658 | 240.22 | 240.22 | 240.22 | 0 | 0 | 1 | -30 | 30
462 | 240 | 247 | 0.0029793 | 0.019774 | 0.016658 | 240.22 | 240.22 | 240.22 | 0 | 0 | 1 | -30 | 30
463 | 240 | 256 | 0.0019596 | 0.011348 | 0.0076965 | 251.41 | 251.41 | 251.41 | 0 | 0 | 0 | -30 | 30
464 | 241 | 104 | 0.016193 | 0.039867 | 0.0026606 | 68.35 | 68.35 | 68.35 | 0 | 0 | 1 | -30 | 30
465 | 241 | 104 | 0.016193 | 0.039867 | 0.0026606 | 68.35 | 68.35 | 68.35 | 0 | 0 | 1 | -30 | 30
466 | 241 | 244 | 0.0092448 | 0.029217 | 0.0026952 | 90.05 | 90.05 | 90.05 | 0 | 0 | 1 | -30 | 30
467 | 242 | 238 | 0.020775 | 0.049996 | 0.0033827 | 68.04 | 68.04 | 68.04 | 0 | 0 | 1 | -30 | 30
468 | 242 | 238 | 0.020775 | 0.049996 | 0.0033827 | 68.04 | 68.04 | 68.04 | 0 | 0 | 1 | -30 | 30
469 | 242 | 244 | 0.026579 | 0.061329 | 0.0022715 | 68.8 | 68.8 | 68.8 | 0 | 0 | 1 | -30 | 30
470 | 242 | 255 | 0.018624 | 0.043782 | 0.00062971 | 72.32 | 72.32 | 72.32 | 0 | 0 | 1 | -30 | 30
471 | 242 | 255 | 0.018624 | 0.043782 | 0.00062971 | 72.32 | 72.32 | 72.32 | 0 | 0 | 1 | -30 | 30
472 | 243 | 240 | 0.0028237 | 0.015962 | 0.0059765 | 219.93 | 219.93 | 219.93 | 0 | 0 | 1 | -30 | 30
473 | 245 | 249 | 0.012716 | 0.026905 | 0.00067663 | 84.43 | 84.43 | 84.43 | 0 | 0 | 1 | -30 | 30
474 | 245 | 249 | 0.012716 | 0.026905 | 0.00067663 | 84.43 | 84.43 | 84.43 | 0 | 0 | 1 | -30 | 30
475 | 246 | 29 | 0.011401 | 0.025616 | 0.0014398 | 83.46 | 83.46 | 83.46 | 0 | 0 | 1 | -30 | 30
476 | 247 | 555 | 0.0019849 | 0.012638 | 0.0046736 | 238.81 | 238.81 | 238.81 | 0 | 0 | 1 | -30 | 30
477 | 247 | 555 | 0.0019849 | 0.012638 | 0.0046736 | 238.81 | 238.81 | 238.81 | 0 | 0 | 1 | -30 | 30
478 | 248 | 250 | 0.00027301 | 0.0010022 | 0 | 99999 | 99999 | 99999 | 0 | 0 | 1 | -30 | 30
479 | 248 | 548 | 0.001197 | 0.0065087 | 0.0024171 | 308.36 | 308.36 | 308.36 | 0 | 0 | 1 | -30 | 30
480 | 248 | 548 | 0.001197 | 0.0065087 | 0.0024171 | 311.43 | 311.43 | 311.43 | 0 | 0 | 1 | -30 | 30
481 | 248 | 564 | 0.0036675 | 0.018443 | 0.0080728 | 191.9 | 191.9 | 191.9 | 0 | 0 | 1 | -30 | 30
482 | 251 | 248 | 0.001495 | 0.011223 | 0.01397 | 208.59 | 208.59 | 208.59 | 0 | 0 | 1 | -30 | 30
483 | 251 | 253 | 0.00023888 | 0.0010413 | 0 | 99999 | 99999 | 99999 | 0 | 0 | 1 | -30 | 30
484 | 251 | 564 | 0.0014328 | 0.008215 | 0.0064903 | 196.26 | 196.26 | 196.26 | 0 | 0 | 1 | -30 | 30
485 | 254 | 256 | 0.00027406 | 0.0011104 | 0 | 99999 | 99999 | 99999 | 0 | 0 | 1 | -30 | 30
486 | 255 | 241 | 0.015502 | 0.044608 | 0.0015347 | 68.2 | 68.2 | 68.2 | 0 | 0 | 1 | -30 | 30
487 | 256 | 247 | 0.0020063 | 0.013664 | 0.0081484 | 233.97 | 233.97 | 233.97 | 0 | 0 | 1 | -30 | 30
488 | 256 | 247 | 0.0020063 | 0.013664 | 0.0081484 | 233.97 | 233.97 | 233.97 | 0 | 0 | 1 | -30 | 30
489 | 257 | 96 | 0.00059883 | 0.0071537 | 0.10479 | 1213.35 | 1213.35 | 1213.35 | 0 | 0 | 1 | -30 | 30
490 | 257 | 210 | 0.0011251 | 0.011754 | 0.28496 | 1209.81 | 1209.81 | 1209.81 | 0 | 0 | 1 | -30 | 30
491 | 257 | 259 | 0.00022744 | 0.001026 | 0 | 99999 | 99999 | 99999 | 0 | 0 | 1 | -30 | 30
492 | 258 | 266 | 0.0025597 | 0.014972 | 0.0079532 | 284.14 | 284.14 | 284.14 | 0 | 0 | 1 | -30 | 30
493 | 258 | 266 | 0.0025597 | 0.014972 | 0.0079532 | 284.14 | 284.14 | 284.14 | 0 | 0 | 1 | -30 | 30
494 | 258 | 266 | 0.0025597 | 0.014972 | 0.0079532 | 284.14 | 284.14 | 284.14 | 0 | 0 | 1 | -30 | 30
495 | 258 | 268 | 0.0050444 | 0.029956 | 0.010531 | 424.46 | 424.46 | 424.46 | 0 | 0 | 1 | -30 | 30
496 | 260 | 273 | 0.0062996 | 0.016275 | 0.0060908 | 71.76 | 71.76 | 71.76 | 0 | 0 | 1 | -30 | 30
497 | 260 | 273 | 0.0062996 | 0.016275 | 0.0060908 | 76.24 | 76.24 | 76.24 | 0 | 0 | 1 | -30 | 30
498 | 261 | 258 | 0.0038534 | 0.020176 | 0.014469 | 194.78 | 194.78 | 194.78 | 0 | 0 | 1 | -30 | 30
499 | 261 | 322 | 0.0053408 | 0.024374 | 0.010156 | 213.71 | 213.71 | 213.71 | 0 | 0 | 1 | -30 | 30
500 | 262 | 109 | 0.011024 | 0.036456 | 0.0015607 | 71.19 | 71.19 | 71.19 | 0 | 0 | 1 | -30 | 30
501 | 262 | 109 | 0.011024 | 0.036456 | 0.0015607 | 71.19 | 71.19 | 71.19 | 0 | 0 | 1 | -30 | 30
502 | 263 | 269 | 0.011501 | 0.028237 | 0.0015328 | 52.95 | 52.95 | 52.95 | 0 | 0 | 1 | -30 | 30
503 | 263 | 280 | 0.014828 | 0.042887 | 0.00080893 | 69.24 | 69.24 | 69.24 | 0 | 0 | 1 | -30 | 30
504 | 263 | 280 | 0.014828 | 0.042887 | 0.00080893 | 69.24 | 69.24 | 69.24 | 0 | 0 | 1 | -30 | 30
505 | 264 | 266 | 0.00029575 | 0.0011577 | 0 | 99999 | 99999 | 99999 | 0 | 0 | 1 | -30 | 30
506 | 265 | 260 | 0.018823 | 0.039069 | 0.0013662 | 80.67 | 80.67 | 80.67 | 0 | 0 | 1 | -30 | 30
507 | 265 | 260 | 0.018823 | 0.039069 | 0.0013662 | 80.67 | 80.67 | 80.67 | 0 | 0 | 1 | -30 | 30
508 | 265 | 260 | 0.018823 | 0.039069 | 0.0013662 | 80.67 | 80.67 | 80.67 | 0 | 0 | 1 | -30 | 30
509 | 265 | 271 | 0.020791 | 0.041841 | 0.0067785 | 69.92 | 69.92 | 69.92 | 0 | 0 | 1 | -30 | 30
510 | 265 | 271 | 0.020791 | 0.041841 | 0.0067785 | 69.92 | 69.92 | 69.92 | 0 | 0 | 1 | -30 | 30
511 | 266 | 272 | 0.0034261 | 0.016774 | 0.0070203 | 240.48 | 240.48 | 240.48 | 0 | 0 | 1 | -30 | 30
512 | 266 | 272 | 0.0034261 | 0.016774 | 0.0070203 | 240.48 | 240.48 | 240.48 | 0 | 0 | 1 | -30 | 30
513 | 267 | 273 | 0.016019 | 0.036224 | 0.0011501 | 71.35 | 71.35 | 71.35 | 0 | 0 | 1 | -30 | 30
514 | 267 | 273 | 0.016019 | 0.036224 | 0.0011501 | 77.65 | 77.65 | 77.65 | 0 | 0 | 1 | -30 | 30
515 | 268 | 39 | 0.0041659 | 0.025458 | 0.0093577 | 241.74 | 241.74 | 241.74 | 0 | 0 | 1 | -30 | 30
516 | 268 | 270 | 0.00023563 | 0.0011192 | 0 | 99999 | 99999 | 99999 | 0 | 0 | 1 | -30 | 30
517 | 268 | 281 | 0.0033744 | 0.017834 | 0.0060559 | 310.85 | 310.85 | 310.85 | 0 | 0 | 1 | -30 | 30
518 | 269 | 113 | 0.010679 | 0.029584 | 0.002219 | 69.2 | 69.2 | 69.2 | 0 | 0 | 1 | -30 | 30
519 | 269 | 113 | 0.010679 | 0.029584 | 0.002219 | 69.2 | 69.2 | 69.2 | 0 | 0 | 1 | -30 | 30
520 | 269 | 276 | 0.016085 | 0.046092 | 0.0024258 | 66.41 | 66.41 | 66.41 | 0 | 0 | 1 | -30 | 30
521 | 269 | 276 | 0.016085 | 0.046092 | 0.0024258 | 66.41 | 66.41 | 66.41 | 0 | 0 | 1 | -30 | 30
522 | 272 | 251 | 0.0022895 | 0.013695 | 0.0036672 | 236.81 | 236.81 | 236.81 | 0 | 0 | 1 | -30 | 30
523 | 272 | 251 | 0.0022895 | 0.013695 | 0.0036672 | 236.81 | 236.81 | 236.81 | 0 | 0 | 1 | -30 | 30
524 | 272 | 274 | 0.00026702 | 0.0010129 | 0 | 99999 | 99999 | 99999 | 0 | 0 | 1 | -30 | 30
525 | 273 | 242 | 0.014376 | 0.036102 | 0.0019395 | 60.49 | 60.49 | 60.49 | 0 | 0 | 1 | -30 | 30
526 | 273 | 557 | 0.017136 | 0.04821 | 0.0039091 | 71.75 | 71.75 | 71.75 | 0 | 0 | 1 | -30 | 30
527 | 273 | 557 | 0.017136 | 0.04821 | 0.0039091 | 71.75 | 71.75 | 71.75 | 0 | 0 | 1 | -30 | 30
528 | 275 | 283 | 0.023087 | 0.050533 | 0.0025751 | 75.34 | 75.34 | 75.34 | 0 | 0 | 1 | -30 | 30
529 | 276 | 41 | 0.014302 | 0.044068 | 0.0041315 | 75.11 | 75.11 | 75.11 | 0 | 0 | 1 | -30 | 30
530 | 276 | 41 | 0.014302 | 0.044068 | 0.0041315 | 92.35 | 92.35 | 92.35 | 0 | 0 | 1 | -30 | 30
531 | 277 | 109 | 0.043199 | 0.071953 | 0.0065405 | 55.77 | 55.77 | 55.77 | 0 | 0 | 1 | -30 | 30
532 | 277 | 282 | 0.013776 | 0.035728 | 0.0025315 | 58.62 | 58.62 | 58.62 | 0 | 0 | 1 | -30 | 30
533 | 278 | 210 | 0.00064914 | 0.007959 | 0.17925 | 1152.75 | 1152.75 | 1152.75 | 0 | 0 | 1 | -30 | 30
534 | 278 | 257 | 0.00038973 | 0.0050082 | 0.12163 | 1338.25 | 1338.25 | 1338.25 | 0 | 0 | 1 | -30 | 30
535 | 279 | 281 | 0.00020701 | 0.0011817 | 0 | 99999 | 99999 | 99999 | 0 | 0 | 1 | -30 | 30
536 | 280 | 282 | 0.0041974 | 0.010867 | 0.008344 | 77.94 | 77.94 | 77.94 | 0 | 0 | 1 | -30 | 30
537 | 281 | 39 | 0.0033614 | 0.026792 | 0.013928 | 248.9 | 248.9 | 248.9 | 0 | 0 | 1 | -30 | 30
538 | 281 | 39 | 0.0033614 | 0.026792 | 0.013928 | 248.9 | 248.9 | 248.9 | 0 | 0 | 1 | -30 | 30
539 | 281 | 39 | 0.0033614 | 0.026792 | 0.013928 | 248.9 | 248.9 | 248.9 | 0 | 0 | 1 | -30 | 30
540 | 284 | 285 | 0.00022402 | 0.0010034 | 0 | 99999 | 99999 | 99999 | 0 | 0 | 1 | -30 | 30
541 | 286 | 284 | 0.027469 | 0.075428 | 0.0025074 | 63.54 | 63.54 | 63.54 | 0 | 0 | 1 | -30 | 30
542 | 286 | 301 | 0.075036 | 0.21333 | 0.0036171 | 50.41 | 50.41 | 50.41 | 0 | 0 | 1 | -30 | 30
543 | 287 | 300 | 0.0020954 | 0.013601 | 0.021678 | 247.81 | 247.81 | 247.81 | 0 | 0 | 1 | -30 | 30
544 | 288 | 318 | 0.01713 | 0.034788 | 0.014885 | 89.72 | 89.72 | 89.72 | 0 | 0 | 1 | -30 | 30
545 | 288 | 355 | 0.025795 | 0.063387 | 0.0021817 | 90.33 | 90.33 | 90.33 | 0 | 0 | 1 | -30 | 30
546 | 289 | 291 | 0.00026215 | 0.0011504 | 0 | 99999 | 99999 | 99999 | 0 | 0 | 1 | -30 | 30
547 | 290 | 288 | 0.019443 | 0.053616 | 0.0016794 | 61.3 | 61.3 | 61.3 | 0 | 0 | 1 | -30 | 30
548 | 290 | 301 | 0.04897 | 0.12308 | 0.0076585 | 67.82 | 67.82 | 67.82 | 0 | 0 | 1 | -30 | 30
549 | 290 | 301 | 0.04897 | 0.12308 | 0.0076585 | 67.82 | 67.82 | 67.82 | 0 | 0 | 1 | -30 | 30
550 | 290 | 354 | 0.035635 | 0.076738 | 0.0018933 | 53.4 | 53.4 | 53.4 | 0 | 0 | 1 | -30 | 30
551 | 291 | 319 | 0.004381 | 0.029131 | 0.015149 | 219.1 | 219.1 | 219.1 | 0 | 0 | 1 | -30 | 30
552 | 292 | 294 | 0.00028553 | 0.0010574 | 0 | 99999 | 99999 | 99999 | 0 | 0 | 1 | -30 | 30
553 | 292 | 1202 | 0.010792 | 0.052745 | 0.012801 | 191.5 | 191.5 | 191.5 | 0 | 0 | 1 | -30 | 30
554 | 292 | 1205 | 0.0097667 | 0.054125 | 0.016078 | 206.58 | 206.58 | 206.58 | 0 | 0 | 1 | -30 | 30
555 | 295 | 300 | 0.001472 | 0.0080584 | 0.0073794 | 181.52 | 181.52 | 181.52 | 0 | 0 | 1 | -30 | 30
556 | 295 | 319 | 0.0061709 | 0.042994 | 0.017901 | 261.59 | 261.59 | 261.59 | 0 | 0 | 1 | -30 | 30
557 | 296 | 298 | 0.00022381 | 0.0010648 | 0 | 99999 | 99999 | 99999 | 0 | 0 | 1 | -30 | 30
558 | 296 | 304 | 0.0022521 | 0.016859 | 0.0091514 | 200.03 | 200.03 | 200.03 | 0 | 0 | 1 | -30 | 30
559 | 296 | 593 | 0.0028315 | 0.022318 | 0.049034 | 234.73 | 234.73 | 234.73 | 0 | 0 | 1 | -30 | 30
560 | 296 | 593 | 0.0028315 | 0.022318 | 0.049034 | 234.73 | 234.73 | 234.73 | 0 | 0 | 1 | -30 | 30
561 | 297 | 299 | 0.014911 | 0.038672 | 0.0044801 | 101.99 | 101.99 | 101.99 | 0 | 0 | 1 | -30 | 30
562 | 297 | 305 | 0.021395 | 0.049108 | 0.0021411 | 74.74 | 74.74 | 74.74 | 0 | 0 | 1 | -30 | 30
563 | 299 | 301 | 0.016086 | 0.030248 | 0.0048307 | 110 | 110 | 110 | 0 | 0 | 1 | -30 | 30
564 | 302 | 1205 | 0.0038996 | 0.019182 | 0.0187 | 300.79 | 300.79 | 300.79 | 0 | 0 | 1 | -30 | 30
565 | 304 | 306 | 0.00020696 | 0.001152 | 0 | 99999 | 99999 | 99999 | 0 | 0 | 1 | -30 | 30
566 | 304 | 566 | 0.0066579 | 0.032548 | 0.0062941 | 306.81 | 306.81 | 306.81 | 0 | 0 | 1 | -30 | 30
567 | 305 | 303 | 0.010581 | 0.022667 | 0.0018932 | 67.8 | 67.8 | 67.8 | 0 | 0 | 1 | -30 | 30
568 | 305 | 303 | 0.010581 | 0.022667 | 0.0018932 | 73.74 | 73.74 | 73.74 | 0 | 0 | 1 | -30 | 30
569 | 305 | 375 | 0.036167 | 0.073148 | 0.0022982 | 54.67 | 54.67 | 54.67 | 0 | 0 | 1 | -30 | 30
570 | 307 | 303 | 0.034996 | 0.080754 | 0.0035652 | 105.21 | 105.21 | 105.21 | 0 | 0 | 1 | -30 | 30
571 | 308 | 370 | 0.0030598 | 0.015432 | 0.0093043 | 249.6 | 249.6 | 249.6 | 0 | 0 | 1 | -30 | 30
572 | 308 | 370 | 0.0030598 | 0.015432 | 0.0093043 | 249.6 | 249.6 | 249.6 | 0 | 0 | 1 | -30 | 30
573 | 308 | 370 | 0.0030598 | 0.015432 | 0.0093043 | 249.6 | 249.6 | 249.6 | 0 | 0 | 1 | -30 | 30
574 | 309 | 311 | 0.00024593 | 0.0011274 | 0 | 99999 | 99999 | 99999 | 0 | 0 | 1 | -30 | 30
575 | 309 | 315 | 0.0015678 | 0.0075184 | 0.012377 | 309.87 | 309.87 | 309.87 | 0 | 0 | 1 | -30 | 30
576 | 309 | 315 | 0.0015678 | 0.0075184 | 0.012377 | 309.87 | 309.87 | 309.87 | 0 | 0 | 1 | -30 | 30
577 | 309 | 315 | 0.0015678 | 0.0075184 | 0.012377 | 309.87 | 309.87 | 309.87 | 0 | 0 | 1 | -30 | 30
578 | 309 | 315 | 0.0015678 | 0.0075184 | 0.012377 | 309.87 | 309.87 | 309.87 | 0 | 0 | 1 | -30 | 30
579 | 309 | 359 | 0.0035731 | 0.015783 | 0.0065876 | 247.91 | 247.91 | 247.91 | 0 | 0 | 1 | -30 | 30
580 | 309 | 359 | 0.0035731 | 0.015783 | 0.0065876 | 247.91 | 247.91 | 247.91 | 0 | 0 | 1 | -30 | 30
581 | 309 | 359 | 0.0035731 | 0.015783 | 0.0065876 | 247.91 | 247.91 | 247.91 | 0 | 0 | 1 | -30 | 30
582 | 309 | 365 | 0.003444 | 0.019896 | 0.0055028 | 186.16 | 186.16 | 186.16 | 0 | 0 | 1 | -30 | 30
583 | 310 | 284 | 0.012606 | 0.035438 | 0.003608 | 112.62 | 112.62 | 112.62 | 0 | 0 | 1 | -30 | 30
584 | 312 | 316 | 0.00059112 | 0.0075743 | 0.11372 | 1487.5 | 1487.5 | 1487.5 | 0 | 0 | 1 | -30 | 30
585 | 312 | 316 | 0.00059112 | 0.0075743 | 0.11372 | 1492.29 | 1492.29 | 1492.29 | 0 | 0 | 1 | -30 | 30
586 | 312 | 565 | 0.00088251 | 0.0099805 | 0.19493 | 1412.85 | 1412.85 | 1412.85 | 0 | 0 | 1 | -30 | 30
587 | 312 | 598 | 0.00018978 | 0.0021201 | 0.06091 | 1259.27 | 1259.27 | 1259.27 | 0 | 0 | 1 | -30 | 30
588 | 313 | 315 | 0.00021291 | 0.0010728 | 0 | 99999 | 99999 | 99999 | 0 | 0 | 1 | -30 | 30
589 | 314 | 286 | 0.022278 | 0.050254 | 0.0037853 | 70.58 | 70.58 | 70.58 | 0 | 0 | 1 | -30 | 30
590 | 314 | 286 | 0.022278 | 0.050254 | 0.0037853 | 70.58 | 70.58 | 70.58 | 0 | 0 | 1 | -30 | 30
591 | 315 | 287 | 0.00268 | 0.015126 | 0.0060654 | 509.17 | 509.17 | 509.17 | 0 | 0 | 1 | -30 | 30
592 | 316 | 1327 | 0.0012437 | 0.013871 | 0.2702 | 1616.18 | 1616.18 | 1616.18 | 0 | 0 | 1 | -30 | 30
593 | 316 | 1327 | 0.0012437 | 0.013871 | 0.2702 | 1616.18 | 1616.18 | 1616.18 | 0 | 0 | 1 | -30 | 30
594 | 317 | 319 | 0.00028832 | 0.0011108 | 0 | 99999 | 99999 | 99999 | 0 | 0 | 1 | -30 | 30
595 | 318 | 374 | 0.064213 | 0.12868 | 0.0041239 | 61.55 | 61.55 | 61.55 | 0 | 0 | 1 | -30 | 30
596 | 319 | 302 | 0.0034909 | 0.024543 | 0.011395 | 267.15 | 267.15 | 267.15 | 0 | 0 | 1 | -30 | 30
597 | 320 | 332 | 0.015259 | 0.042607 | 0.0032204 | 63.22 | 63.22 | 63.22 | 0 | 0 | 1 | -30 | 30
598 | 320 | 383 | 0.012416 | 0.023671 | 0.0011523 | 62.35 | 62.35 | 62.35 | 0 | 0 | 1 | -30 | 30
599 | 321 | 352 | 0.018804 | 0.051958 | 0.0023603 | 110 | 110 | 110 | 0 | 0 | 1 | -30 | 30
600 | 322 | 106 | 0.0028032 | 0.020709 | 0.0068208 | 235.95 | 235.95 | 235.95 | 0 | 0 | 1 | -30 | 30
601 | 322 | 106 | 0.0028032 | 0.020709 | 0.0068208 | 235.95 | 235.95 | 235.95 | 0 | 0 | 1 | -30 | 30
602 | 322 | 324 | 0.00020582 | 0.0011092 | 0 | 99999 | 99999 | 99999 | 0 | 0 | 1 | -30 | 30
603 | 322 | 334 | 0.003263 | 0.017975 | 0.010943 | 210.58 | 210.58 | 210.58 | 0 | 0 | 1 | -30 | 30
604 | 323 | 94 | 0.021091 | 0.054994 | 0.0012725 | 82.68 | 82.68 | 82.68 | 0 | 0 | 1 | -30 | 30
605 | 323 | 94 | 0.021091 | 0.054994 | 0.0012725 | 82.68 | 82.68 | 82.68 | 0 | 0 | 1 | -30 | 30
606 | 323 | 94 | 0.021091 | 0.054994 | 0.0012725 | 82.68 | 82.68 | 82.68 | 0 | 0 | 1 | -30 | 30
607 | 325 | 327 | 0.00028095 | 0.0010884 | 0 | 99999 | 99999 | 99999 | 0 | 0 | 1 | -30 | 30
608 | 325 | 566 | 0.017891 | 0.074968 | 0.022062 | 258.61 | 258.61 | 258.61 | 0 | 0 | 1 | -30 | 30
609 | 325 | 566 | 0.017891 | 0.074968 | 0.022062 | 258.61 | 258.61 | 258.61 | 0 | 0 | 1 | -30 | 30
610 | 325 | 566 | 0.017891 | 0.074968 | 0.022062 | 258.61 | 258.61 | 258.61 | 0 | 0 | 1 | -30 | 30
611 | 328 | 326 | 0.038512 | 0.10467 | 0.0050099 | 86.3 | 86.3 | 86.3 | 0 | 0 | 1 | -30 | 30
612 | 328 | 329 | 0.054112 | 0.097947 | 0.0070525 | 52.79 | 52.79 | 52.79 | 0 | 0 | 1 | -30 | 30
613 | 328 | 377 | 0.058981 | 0.15103 | 0.0039574 | 55.59 | 55.59 | 55.59 | 0 | 0 | 1 | -30 | 30
614 | 330 | 320 | 0.021425 | 0.041138 | 0.0011261 | 44.84 | 44.84 | 44.84 | 0 | 0 | 1 | -30 | 30
615 | 330 | 332 | 0.021426 | 0.05267 | 0.0054869 | 61.09 | 61.09 | 61.09 | 0 | 0 | 1 | -30 | 30
616 | 330 | 360 | 0.096154 | 0.25104 | 0.0075804 | 60.55 | 60.55 | 60.55 | 0 | 0 | 1 | -30 | 30
617 | 331 | 333 | 0.00023523 | 0.0010647 | 0 | 99999 | 99999 | 99999 | 0 | 0 | 1 | -30 | 30
618 | 331 | 380 | 0.0029678 | 0.015332 | 0.013706 | 218.04 | 218.04 | 218.04 | 0 | 0 | 1 | -30 | 30
619 | 331 | 382 | 0.0021199 | 0.013278 | 0.0053139 | 227.83 | 227.83 | 227.83 | 0 | 0 | 1 | -30 | 30
620 | 332 | 117 | 0.01145 | 0.027902 | 0.0019869 | 75.41 | 75.41 | 75.41 | 0 | 0 | 1 | -30 | 30
621 | 334 | 106 | 0.0023843 | 0.010174 | 0.015522 | 239.53 | 239.53 | 239.53 | 0 | 0 | 1 | -30 | 30
622 | 334 | 106 | 0.0023843 | 0.010174 | 0.015522 | 239.53 | 239.53 | 239.53 | 0 | 0 | 1 | -30 | 30
623 | 334 | 331 | 0.0033567 | 0.02123 | 0.00853 | 288.24 | 288.24 | 288.24 | 0 | 0 | 1 | -30 | 30
624 | 334 | 336 | 0.0002816 | 0.0010627 | 0 | 99999 | 99999 | 99999 | 0 | 0 | 1 | -30 | 30
625 | 337 | 312 | 0.00046181 | 0.0061842 | 0.11833 | 1234.07 | 1234.07 | 1234.07 | 0 | 0 | 1 | -30 | 30
626 | 338 | 342 | 0.0039895 | 0.022471 | 0.0080347 | 242.73 | 242.73 | 242.73 | 0 | 0 | 1 | -30 | 30
627 | 338 | 359 | 0.0021962 | 0.012391 | 0.0045777 | 242.68 | 242.68 | 242.68 | 0 | 0 | 1 | -30 | 30
628 | 338 | 359 | 0.0021962 | 0.012391 | 0.0045777 | 285.54 | 285.54 | 285.54 | 0 | 0 | 1 | -30 | 30
629 | 339 | 331 | 0.00086945 | 0.0043472 | 0.033622 | 254.24 | 254.24 | 254.24 | 0 | 0 | 1 | -30 | 30
630 | 339 | 331 | 0.00086945 | 0.0043472 | 0.033622 | 254.24 | 254.24 | 254.24 | 0 | 0 | 1 | -30 | 30
631 | 339 | 331 | 0.00086945 | 0.0043472 | 0.033622 | 254.24 | 254.24 | 254.24 | 0 | 0 | 1 | -30 | 30
632 | 339 | 370 | 0.0023823 | 0.012526 | 0.090167 | 329.72 | 329.72 | 329.72 | 0 | 0 | 1 | -30 | 30
633 | 339 | 370 | 0.0023823 | 0.012526 | 0.090167 | 329.72 | 329.72 | 329.72 | 0 | 0 | 1 | -30 | 30
634 | 339 | 370 | 0.0023823 | 0.012526 | 0.090167 | 329.72 | 329.72 | 329.72 | 0 | 0 | 1 | -30 | 30
635 | 339 | 382 | 0.0057707 | 0.028875 | 0.014826 | 296.43 | 296.43 | 296.43 | 0 | 0 | 1 | -30 | 30
636 | 340 | 338 | 0.0038655 | 0.018482 | 0.0050469 | 223.51 | 223.51 | 223.51 | 0 | 0 | 1 | -30 | 30
637 | 340 | 370 | 0.0029658 | 0.013525 | 0.0063736 | 183.46 | 183.46 | 183.46 | 0 | 0 | 1 | -30 | 30
638 | 341 | 343 | 0.014721 | 0.041109 | 0.001631 | 74.05 | 74.05 | 74.05 | 0 | 0 | 1 | -30 | 30
639 | 341 | 343 | 0.014721 | 0.041109 | 0.001631 | 83.24 | 83.24 | 83.24 | 0 | 0 | 1 | -30 | 30
640 | 341 | 349 | 0.028251 | 0.064654 | 0.0017372 | 101.69 | 101.69 | 101.69 | 0 | 0 | 1 | -30 | 30
641 | 341 | 379 | 0.017463 | 0.040824 | 0.0018555 | 70.55 | 70.55 | 70.55 | 0 | 0 | 1 | -30 | 30
642 | 341 | 379 | 0.017463 | 0.040824 | 0.0018555 | 74.33 | 74.33 | 74.33 | 0 | 0 | 1 | -30 | 30
643 | 342 | 340 | 0.0043322 | 0.018378 | 0.0043439 | 193.67 | 193.67 | 193.67 | 0 | 0 | 1 | -30 | 30
644 | 342 | 344 | 0.00025003 | 0.0010594 | 0 | 99999 | 99999 | 99999 | 0 | 0 | 1 | -30 | 30
645 | 343 | 349 | 0.014947 | 0.036366 | 0.0019542 | 70.52 | 70.52 | 70.52 | 0 | 0 | 1 | -30 | 30
646 | 343 | 366 | 0.015535 | 0.038179 | 0.0022619 | 52.54 | 52.54 | 52.54 | 0 | 0 | 1 | -30 | 30
647 | 345 | 346 | 0.043569 | 0.11074 | 0.0036006 | 56.03 | 56.03 | 56.03 | 0 | 0 | 1 | -30 | 30
648 | 345 | 502 | 0.094023 | 0.22253 | 0.014457 | 61.63 | 61.63 | 61.63 | 0 | 0 | 1 | -30 | 30
649 | 346 | 381 | 0.087178 | 0.23058 | 0.0054451 | 50.57 | 50.57 | 50.57 | 0 | 0 | 1 | -30 | 30
650 | 347 | 325 | 0.020943 | 0.11287 | 0.043386 | 262.24 | 262.24 | 262.24 | 0 | 0 | 1 | -30 | 30
651 | 347 | 325 | 0.020943 | 0.11287 | 0.043386 | 262.24 | 262.24 | 262.24 | 0 | 0 | 1 | -30 | 30
652 | 347 | 325 | 0.020943 | 0.11287 | 0.043386 | 262.24 | 262.24 | 262.24 | 0 | 0 | 1 | -30 | 30
653 | 347 | 376 | 0.014967 | 0.092462 | 0.0324 | 314.36 | 314.36 | 314.36 | 0 | 0 | 1 | -30 | 30
654 | 348 | 342 | 0.002172 | 0.012013 | 0.0053261 | 251.09 | 251.09 | 251.09 | 0 | 0 | 1 | -30 | 30
655 | 348 | 350 | 0.00026269 | 0.0011521 | 0 | 99999 | 99999 | 99999 | 0 | 0 | 1 | -30 | 30
656 | 351 | 332 | 0.026111 | 0.033354 | 0.00096263 | 99.07 | 99.07 | 99.07 | 0 | 0 | 1 | -30 | 30
657 | 352 | 366 | 0.030323 | 0.084246 | 0.0066088 | 80.99 | 80.99 | 80.99 | 0 | 0 | 1 | -30 | 30
658 | 352 | 371 | 0.015405 | 0.041136 | 0.010523 | 66.58 | 66.58 | 66.58 | 0 | 0 | 1 | -30 | 30
659 | 352 | 371 | 0.015405 | 0.041136 | 0.010523 | 66.58 | 66.58 | 66.58 | 0 | 0 | 1 | -30 | 30
660 | 353 | 767 | 0.050895 | 0.096952 | 0.006032 | 67.92 | 67.92 | 67.92 | 0 | 0 | 1 | -30 | 30
661 | 353 | 767 | 0.050895 | 0.096952 | 0.006032 | 67.92 | 67.92 | 67.92 | 0 | 0 | 1 | -30 | 30
662 | 354 | 318 | 0.017902 | 0.048545 | 0.0017915 | 66.67 | 66.67 | 66.67 | 0 | 0 | 1 | -30 | 30
663 | 354 | 318 | 0.017902 | 0.048545 | 0.0017915 | 66.67 | 66.67 | 66.67 | 0 | 0 | 1 | -30 | 30
664 | 355 | 293 | 0.0063629 | 0.020209 | 0.0024714 | 61.76 | 61.76 | 61.76 | 0 | 0 | 1 | -30 | 30
665 | 356 | 353 | 0.010503 | 0.030791 | 0.0048911 | 106.42 | 106.42 | 106.42 | 0 | 0 | 1 | -30 | 30
666 | 356 | 378 | 0.014009 | 0.034075 | 0.0065899 | 107.31 | 107.31 | 107.31 | 0 | 0 | 1 | -30 | 30
667 | 357 | 309 | 0.0041928 | 0.018051 | 0.0074563 | 235.35 | 235.35 | 235.35 | 0 | 0 | 1 | -30 | 30
668 | 357 | 309 | 0.0041928 | 0.018051 | 0.0074563 | 235.35 | 235.35 | 235.35 | 0 | 0 | 1 | -30 | 30
669 | 357 | 348 | 0.005214 | 0.02877 | 0.010662 | 253.67 | 253.67 | 253.67 | 0 | 0 | 1 | -30 | 30
670 | 358 | 310 | 0.019912 | 0.046085 | 0.0015649 | 100.73 | 100.73 | 100.73 | 0 | 0 | 1 | -30 | 30
671 | 358 | 314 | 0.019472 | 0.043879 | 0.0027268 | 68.46 | 68.46 | 68.46 | 0 | 0 | 1 | -30 | 30
672 | 358 | 314 | 0.019472 | 0.043879 | 0.0027268 | 68.46 | 68.46 | 68.46 | 0 | 0 | 1 | -30 | 30
673 | 360 | 600 | 0.0079635 | 0.020531 | 0.00067086 | 53.74 | 53.74 | 53.74 | 0 | 0 | 1 | -30 | 30
674 | 361 | 308 | 0.0030194 | 0.01919 | 0.012653 | 261.29 | 261.29 | 261.29 | 0 | 0 | 1 | -30 | 30
675 | 361 | 308 | 0.0030194 | 0.01919 | 0.012653 | 261.29 | 261.29 | 261.29 | 0 | 0 | 1 | -30 | 30
676 | 361 | 308 | 0.0030194 | 0.01919 | 0.012653 | 261.29 | 261.29 | 261.29 | 0 | 0 | 1 | -30 | 30
677 | 362 | 307 | 0.028122 | 0.076038 | 0.0019298 | 81.33 | 81.33 | 81.33 | 0 | 0 | 1 | -30 | 30
678 | 363 | 365 | 0.00021277 | 0.0011318 | 0 | 99999 | 99999 | 99999 | 0 | 0 | 1 | -30 | 30
679 | 365 | 368 | 0.0028766 | 0.020689 | 0.0089652 | 269.75 | 269.75 | 269.75 | 0 | 0 | 1 | -30 | 30
680 | 366 | 371 | 0.018225 | 0.052008 | 0.0024365 | 54.4 | 54.4 | 54.4 | 0 | 0 | 1 | -30 | 30
681 | 366 | 519 | 0.011097 | 0.027322 | 0.0024067 | 64.63 | 64.63 | 64.63 | 0 | 0 | 1 | -30 | 30
682 | 367 | 105 | 0.0011745 | 0.012694 | 0.31494 | 1670.54 | 1670.54 | 1670.54 | 0 | 0 | 1 | -30 | 30
683 | 367 | 369 | 0.00025798 | 0.0011278 | 0 | 99999 | 99999 | 99999 | 0 | 0 | 1 | -30 | 30
684 | 367 | 565 | 0.00057997 | 0.0064864 | 0.12273 | 2071.54 | 2071.54 | 2071.54 | 0 | 0 | 1 | -30 | 30
685 | 370 | 338 | 0.0023972 | 0.013973 | 0.012334 | 266.16 | 266.16 | 266.16 | 0 | 0 | 1 | -30 | 30
686 | 370 | 338 | 0.0023972 | 0.013973 | 0.012334 | 266.16 | 266.16 | 266.16 | 0 | 0 | 1 | -30 | 30
687 | 370 | 372 | 0.00028861 | 0.0011161 | 0 | 99999 | 99999 | 99999 | 0 | 0 | 1 | -30 | 30
688 | 371 | 373 | 0.020181 | 0.048485 | 0.0045982 | 75.68 | 75.68 | 75.68 | 0 | 0 | 1 | -30 | 30
689 | 373 | 297 | 0.049312 | 0.11674 | 0.0023898 | 73.02 | 73.02 | 73.02 | 0 | 0 | 1 | -30 | 30
690 | 373 | 297 | 0.049312 | 0.11674 | 0.0023898 | 73.02 | 73.02 | 73.02 | 0 | 0 | 1 | -30 | 30
691 | 373 | 364 | 0.032524 | 0.067827 | 0.0037779 | 114.91 | 114.91 | 114.91 | 0 | 0 | 1 | -30 | 30
692 | 375 | 374 | 0.031135 | 0.085949 | 0.0041836 | 54.04 | 54.04 | 54.04 | 0 | 0 | 1 | -30 | 30
693 | 376 | 418 | 0.005616 | 0.035316 | 0.063028 | 336.64 | 336.64 | 336.64 | 0 | 0 | 1 | -30 | 30
694 | 377 | 1324 | 0.077614 | 0.21471 | 0.011605 | 63.11 | 63.11 | 63.11 | 0 | 0 | 1 | -30 | 30
695 | 378 | 293 | 0.017526 | 0.041968 | 0.00086032 | 49.32 | 49.32 | 49.32 | 0 | 0 | 1 | -30 | 30
696 | 378 | 355 | 0.014811 | 0.037368 | 0.0013365 | 58.19 | 58.19 | 58.19 | 0 | 0 | 1 | -30 | 30
697 | 378 | 767 | 0.042795 | 0.10163 | 0.0064545 | 71.72 | 71.72 | 71.72 | 0 | 0 | 1 | -30 | 30
698 | 378 | 767 | 0.042795 | 0.10163 | 0.0064545 | 71.72 | 71.72 | 71.72 | 0 | 0 | 1 | -30 | 30
699 | 379 | 351 | 0.02932 | 0.079088 | 0.0030482 | 77.61 | 77.61 | 77.61 | 0 | 0 | 1 | -30 | 30
700 | 382 | 380 | 0.0023167 | 0.011355 | 0.025954 | 196.51 | 196.51 | 196.51 | 0 | 0 | 1 | -30 | 30
701 | 382 | 384 | 0.00025823 | 0.0010436 | 0 | 99999 | 99999 | 99999 | 0 | 0 | 1 | -30 | 30
702 | 383 | 332 | 0.0095063 | 0.021982 | 0.0041823 | 70.68 | 70.68 | 70.68 | 0 | 0 | 1 | -30 | 30
703 | 385 | 442 | 0.029782 | 0.052054 | 0.0022288 | 47.04 | 47.04 | 47.04 | 0 | 0 | 1 | -30 | 30
704 | 385 | 444 | 0.017723 | 0.043527 | 0.0028146 | 59.47 | 59.47 | 59.47 | 0 | 0 | 1 | -30 | 30
705 | 386 | 388 | 0.00024414 | 0.0011864 | 0 | 99999 | 99999 | 99999 | 0 | 0 | 1 | -30 | 30
706 | 386 | 402 | 0.00427 | 0.027073 | 0.009136 | 300 | 300 | 300 | 0 | 0 | 1 | -30 | 30
707 | 386 | 452 | 0.0014641 | 0.0096691 | 0.024268 | 272.88 | 272.88 | 272.88 | 0 | 0 | 1 | -30 | 30
708 | 386 | 452 | 0.0014641 | 0.0096691 | 0.024268 | 300.36 | 300.36 | 300.36 | 0 | 0 | 1 | -30 | 30
709 | 386 | 456 | 0.0016233 | 0.0086847 | 0.022289 | 243.27 | 243.27 | 243.27 | 0 | 0 | 1 | -30 | 30
710 | 386 | 580 | 0.0047821 | 0.02449 | 0.039012 | 290.43 | 290.43 | 290.43 | 0 | 0 | 1 | -30 | 30
711 | 386 | 580 | 0.0047821 | 0.02449 | 0.039012 | 290.43 | 290.43 | 290.43 | 0 | 0 | 1 | -30 | 30
712 | 386 | 580 | 0.0047821 | 0.02449 | 0.039012 | 290.43 | 290.43 | 290.43 | 0 | 0 | 1 | -30 | 30
713 | 389 | 385 | 0.060468 | 0.1171 | 0.0020884 | 64.55 | 64.55 | 64.55 | 0 | 0 | 1 | -30 | 30
714 | 389 | 442 | 0.043246 | 0.11876 | 0.0018381 | 64.94 | 64.94 | 64.94 | 0 | 0 | 1 | -30 | 30
715 | 390 | 412 | 0.016111 | 0.04592 | 0.002328 | 51.85 | 51.85 | 51.85 | 0 | 0 | 1 | -30 | 30
716 | 390 | 510 | 0.022558 | 0.063764 | 0.0012496 | 59.89 | 59.89 | 59.89 | 0 | 0 | 1 | -30 | 30
717 | 390 | 586 | 0.015803 | 0.035176 | 0.001618 | 70.88 | 70.88 | 70.88 | 0 | 0 | 1 | -30 | 30
718 | 391 | 390 | 0.033639 | 0.087598 | 0.0024869 | 61.77 | 61.77 | 61.77 | 0 | 0 | 1 | -30 | 30
719 | 391 | 413 | 0.01068 | 0.030668 | 0.017239 | 76.63 | 76.63 | 76.63 | 0 | 0 | 1 | -30 | 30
720 | 391 | 413 | 0.01068 | 0.030668 | 0.017239 | 76.63 | 76.63 | 76.63 | 0 | 0 | 1 | -30 | 30
721 | 391 | 445 | 0.015483 | 0.045291 | 0.0080026 | 52.17 | 52.17 | 52.17 | 0 | 0 | 1 | -30 | 30
722 | 391 | 510 | 0.026748 | 0.061905 | 0.0048145 | 89.09 | 89.09 | 89.09 | 0 | 0 | 1 | -30 | 30
723 | 391 | 510 | 0.026748 | 0.061905 | 0.0048145 | 89.09 | 89.09 | 89.09 | 0 | 0 | 1 | -30 | 30
724 | 392 | 412 | 0.029646 | 0.064913 | 0.0033736 | 57.89 | 57.89 | 57.89 | 0 | 0 | 1 | -30 | 30
725 | 393 | 417 | 0.058505 | 0.14108 | 0.0081771 | 55.23 | 55.23 | 55.23 | 0 | 0 | 1 | -30 | 30
726 | 393 | 510 | 0.072857 | 0.1391 | 0.0051462 | 62.75 | 62.75 | 62.75 | 0 | 0 | 1 | -30 | 30
727 | 394 | 389 | 0.031813 | 0.085758 | 0.0024827 | 50.07 | 50.07 | 50.07 | 0 | 0 | 1 | -30 | 30
728 | 395 | 397 | 0.00027708 | 0.0010596 | 0 | 99999 | 99999 | 99999 | 0 | 0 | 1 | -30 | 30
729 | 395 | 437 | 0.001795 | 0.019137 | 0.29472 | 1128.12 | 1128.12 | 1128.12 | 0 | 0 | 1 | -30 | 30
730 | 395 | 460 | 0.0010458 | 0.013131 | 0.23997 | 1076.88 | 1076.88 | 1076.88 | 0 | 0 | 1 | -30 | 30
731 | 396 | 408 | 0.0021527 | 0.013271 | 0.0050709 | 258.4 | 258.4 | 258.4 | 0 | 0 | 1 | -30 | 30
732 | 396 | 466 | 0.0069584 | 0.042887 | 0.031684 | 245.14 | 245.14 | 245.14 | 0 | 0 | 1 | -30 | 30
733 | 396 | 491 | 0.0071419 | 0.039007 | 0.065937 | 220.66 | 220.66 | 220.66 | 0 | 0 | 1 | -30 | 30
734 | 398 | 396 | 0.0029293 | 0.016083 | 0.019749 | 208.19 | 208.19 | 208.19 | 0 | 0 | 1 | -30 | 30
735 | 399 | 589 | 0.00058132 | 0.0070093 | 0.12141 | 1088.44 | 1088.44 | 1088.44 | 0 | 0 | 1 | -30 | 30
736 | 400 | 402 | 0.00020204 | 0.0011463 | 0 | 99999 | 99999 | 99999 | 0 | 0 | 1 | -30 | 30
737 | 401 | 433 | 0.10564 | 0.20394 | 0.0041412 | 58.64 | 58.64 | 58.64 | 0 | 0 | 1 | -30 | 30
738 | 401 | 455 | 0.034268 | 0.069882 | 0.0067498 | 94.89 | 94.89 | 94.89 | 0 | 0 | 1 | -30 | 30
739 | 402 | 411 | 0.0074946 | 0.03272 | 0.019392 | 250 | 250 | 250 | 0 | 0 | 1 | -30 | 30
740 | 402 | 436 | 0.00861 | 0.043883 | 0.027116 | 300 | 300 | 300 | 0 | 0 | 1 | -30 | 30
741 | 403 | 387 | 0.0078719 | 0.022076 | 0.002783 | 48.17 | 48.17 | 48.17 | 0 | 0 | 1 | -30 | 30
742 | 403 | 412 | 0.025013 | 0.059228 | 0.0016792 | 57.07 | 57.07 | 57.07 | 0 | 0 | 1 | -30 | 30
743 | 403 | 586 | 0.025849 | 0.081962 | 0.0032982 | 65.07 | 65.07 | 65.07 | 0 | 0 | 1 | -30 | 30
744 | 404 | 415 | 0.028879 | 0.074819 | 0.0023725 | 56.67 | 56.67 | 56.67 | 0 | 0 | 1 | -30 | 30
745 | 404 | 442 | 0.053773 | 0.12978 | 0.0045765 | 69.09 | 69.09 | 69.09 | 0 | 0 | 1 | -30 | 30
746 | 404 | 497 | 0.024179 | 0.051614 | 0.0035943 | 42.22 | 42.22 | 42.22 | 0 | 0 | 1 | -30 | 30
747 | 405 | 394 | 0.01759 | 0.038373 | 0.0020739 | 73.5 | 73.5 | 73.5 | 0 | 0 | 1 | -30 | 30
748 | 406 | 408 | 0.00024395 | 0.0010768 | 0 | 99999 | 99999 | 99999 | 0 | 0 | 1 | -30 | 30
749 | 407 | 405 | 0.0287 | 0.069685 | 0.0027308 | 77.68 | 77.68 | 77.68 | 0 | 0 | 1 | -30 | 30
750 | 407 | 453 | 0.034111 | 0.086244 | 0.0020247 | 73.97 | 73.97 | 73.97 | 0 | 0 | 1 | -30 | 30
751 | 408 | 414 | 0.0021164 | 0.015687 | 0.0086825 | 228.03 | 228.03 | 228.03 | 0 | 0 | 1 | -30 | 30
752 | 409 | 451 | 0.031574 | 0.085431 | 0.0026087 | 83.27 | 83.27 | 83.27 | 0 | 0 | 1 | -30 | 30
753 | 410 | 391 | 0.034233 | 0.07314 | 0.001465 | 124.45 | 124.45 | 124.45 | 0 | 0 | 1 | -30 | 30
754 | 410 | 423 | 0.024961 | 0.071443 | 0.0018794 | 94.04 | 94.04 | 94.04 | 0 | 0 | 1 | -30 | 30
755 | 411 | 449 | 0.008453 | 0.059812 | 0.017865 | 260 | 260 | 260 | 0 | 0 | 1 | -30 | 30
756 | 412 | 413 | 0.043554 | 0.089534 | 0.0044492 | 69.39 | 69.39 | 69.39 | 0 | 0 | 1 | -30 | 30
757 | 413 | 385 | 0.043243 | 0.078314 | 0.0025148 | 90.95 | 90.95 | 90.95 | 0 | 0 | 1 | -30 | 30
758 | 413 | 385 | 0.043243 | 0.078314 | 0.0025148 | 90.95 | 90.95 | 90.95 | 0 | 0 | 1 | -30 | 30
759 | 413 | 387 | 0.042204 | 0.094615 | 0.0043834 | 64.3 | 64.3 | 64.3 | 0 | 0 | 1 | -30 | 30
760 | 414 | 441 | 0.002598 | 0.017997 | 0.02242 | 248.06 | 248.06 | 248.06 | 0 | 0 | 1 | -30 | 30
761 | 414 | 585 | 0.0092327 | 0.038589 | 0.020491 | 260.12 | 260.12 | 260.12 | 0 | 0 | 1 | -30 | 30
762 | 414 | 585 | 0.0092327 | 0.038589 | 0.020491 | 260.12 | 260.12 | 260.12 | 0 | 0 | 1 | -30 | 30
763 | 415 | 421 | 0.075906 | 0.20292 | 0.0049787 | 78.47 | 78.47 | 78.47 | 0 | 0 | 1 | -30 | 30
764 | 417 | 416 | 0.037953 | 0.087866 | 0.0036177 | 52.16 | 52.16 | 52.16 | 0 | 0 | 1 | -30 | 30
765 | 418 | 420 | 0.00026477 | 0.0010865 | 0 | 99999 | 99999 | 99999 | 0 | 0 | 1 | -30 | 30
766 | 418 | 425 | 0.0088059 | 0.037574 | 0.022157 | 223.14 | 223.14 | 223.14 | 0 | 0 | 1 | -30 | 30
767 | 419 | 416 | 0.087475 | 0.176 | 0.0045821 | 60.12 | 60.12 | 60.12 | 0 | 0 | 1 | -30 | 30
768 | 421 | 426 | 0.037749 | 0.098243 | 0.0040568 | 73.82 | 73.82 | 73.82 | 0 | 0 | 1 | -30 | 30
769 | 421 | 426 | 0.037749 | 0.098243 | 0.0040568 | 73.82 | 73.82 | 73.82 | 0 | 0 | 1 | -30 | 30
770 | 422 | 439 | 0.020303 | 0.11719 | 0.045819 | 193.2 | 193.2 | 193.2 | 0 | 0 | 1 | -30 | 30
771 | 422 | 517 | 0.0090718 | 0.045431 | 0.0087331 | 225.91 | 225.91 | 225.91 | 0 | 0 | 1 | -30 | 30
772 | 424 | 427 | 0.00025112 | 0.0011471 | 0 | 99999 | 99999 | 99999 | 0 | 0 | 1 | -30 | 30
773 | 424 | 493 | 0.00067316 | 0.0079741 | 0.14837 | 1210.14 | 1210.14 | 1210.14 | 0 | 0 | 1 | -30 | 30
774 | 424 | 508 | 0.00068656 | 0.00955 | 0.16233 | 1460.96 | 1460.96 | 1460.96 | 0 | 0 | 1 | -30 | 30
775 | 424 | 589 | 0.0011597 | 0.012615 | 0.18551 | 1165.1 | 1165.1 | 1165.1 | 0 | 0 | 1 | -30 | 30
776 | 428 | 430 | 0.00020918 | 0.0011177 | 0 | 99999 | 99999 | 99999 | 0 | 0 | 1 | -30 | 30
777 | 428 | 436 | 0.0038656 | 0.027959 | 0.013579 | 242.88 | 242.88 | 242.88 | 0 | 0 | 1 | -30 | 30
778 | 432 | 1039 | 0.0086413 | 0.030167 | 0.043384 | 221.58 | 221.58 | 221.58 | 0 | 0 | 1 | -30 | 30
779 | 433 | 450 | 0.034798 | 0.10953 | 0.0040882 | 110 | 110 | 110 | 0 | 0 | 1 | -30 | 30
780 | 434 | 429 | 0.025343 | 0.068197 | 0.0013852 | 49.76 | 49.76 | 49.76 | 0 | 0 | 1 | -30 | 30
781 | 434 | 1031 | 0.054973 | 0.11502 | 0.0052248 | 65.25 | 65.25 | 65.25 | 0 | 0 | 1 | -30 | 30
782 | 434 | 1036 | 0.034175 | 0.10715 | 0.010512 | 73.61 | 73.61 | 73.61 | 0 | 0 | 1 | -30 | 30
783 | 434 | 1036 | 0.034175 | 0.10715 | 0.010512 | 73.61 | 73.61 | 73.61 | 0 | 0 | 1 | -30 | 30
784 | 435 | 437 | 0.00028168 | 0.0010608 | 0 | 99999 | 99999 | 99999 | 0 | 0 | 1 | -30 | 30
785 | 438 | 1030 | 0.045241 | 0.10219 | 0.0038841 | 60.68 | 60.68 | 60.68 | 0 | 0 | 1 | -30 | 30
786 | 438 | 1031 | 0.029907 | 0.082323 | 0.0026115 | 57.9 | 57.9 | 57.9 | 0 | 0 | 1 | -30 | 30
787 | 440 | 451 | 0.042922 | 0.11005 | 0.008343 | 55.85 | 55.85 | 55.85 | 0 | 0 | 1 | -30 | 30
788 | 441 | 443 | 0.00028569 | 0.0010804 | 0 | 99999 | 99999 | 99999 | 0 | 0 | 1 | -30 | 30
789 | 442 | 444 | 0.010083 | 0.030578 | 0.0053031 | 64.4 | 64.4 | 64.4 | 0 | 0 | 1 | -30 | 30
790 | 445 | 393 | 0.018762 | 0.050516 | 0.0021358 | 56.74 | 56.74 | 56.74 | 0 | 0 | 1 | -30 | 30
791 | 445 | 421 | 0.03 | 0.09 | 0 | 95 | 95 | 95 | 0 | 0 | 1 | -30 | 30
792 | 445 | 510 | 0.044838 | 0.090899 | 0.002424 | 68.52 | 68.52 | 68.52 | 0 | 0 | 1 | -30 | 30
793 | 446 | 392 | 0.039081 | 0.092641 | 0.008545 | 56.9 | 56.9 | 56.9 | 0 | 0 | 1 | -30 | 30
794 | 446 | 393 | 0.049978 | 0.12089 | 0.0060484 | 43.58 | 43.58 | 43.58 | 0 | 0 | 1 | -30 | 30
795 | 447 | 449 | 0.00028488 | 0.0011445 | 0 | 99999 | 99999 | 99999 | 0 | 0 | 1 | -30 | 30
796 | 448 | 1036 | 0.020705 | 0.059934 | 0.0015996 | 67.87 | 67.87 | 67.87 | 0 | 0 | 1 | -30 | 30
797 | 449 | 505 | 0.0066689 | 0.039542 | 0.095922 | 204.3 | 204.3 | 204.3 | 0 | 0 | 1 | -30 | 30
798 | 449 | 1035 | 0.003016 | 0.018425 | 0.0047111 | 300 | 300 | 300 | 0 | 0 | 1 | -30 | 30
799 | 450 | 448 | 0.010754 | 0.032566 | 0.0026633 | 59.88 | 59.88 | 59.88 | 0 | 0 | 1 | -30 | 30
800 | 450 | 1036 | 0.041196 | 0.10421 | 0.0033597 | 61.46 | 61.46 | 61.46 | 0 | 0 | 1 | -30 | 30
801 | 451 | 405 | 0.029814 | 0.066043 | 0.0020783 | 81.23 | 81.23 | 81.23 | 0 | 0 | 1 | -30 | 30
802 | 452 | 398 | 0.0023669 | 0.019932 | 0.005974 | 231.26 | 231.26 | 231.26 | 0 | 0 | 1 | -30 | 30
803 | 452 | 408 | 0.0039202 | 0.018332 | 0.0079551 | 237.43 | 237.43 | 237.43 | 0 | 0 | 1 | -30 | 30
804 | 452 | 454 | 0.00027039 | 0.0010648 | 0 | 99999 | 99999 | 99999 | 0 | 0 | 1 | -30 | 30
805 | 455 | 409 | 0.029716 | 0.085945 | 0.0053128 | 61.54 | 61.54 | 61.54 | 0 | 0 | 1 | -30 | 30
806 | 455 | 457 | 0.040401 | 0.084544 | 0.0032263 | 59.36 | 59.36 | 59.36 | 0 | 0 | 1 | -30 | 30
807 | 456 | 458 | 0.00029486 | 0.0010123 | 0 | 99999 | 99999 | 99999 | 0 | 0 | 1 | -30 | 30
808 | 457 | 409 | 0.020977 | 0.058318 | 0.0013764 | 73.78 | 73.78 | 73.78 | 0 | 0 | 1 | -30 | 30
809 | 457 | 409 | 0.020977 | 0.058318 | 0.0013764 | 73.78 | 73.78 | 73.78 | 0 | 0 | 1 | -30 | 30
810 | 461 | 463 | 0.0002463 | 0.001196 | 0 | 99999 | 99999 | 99999 | 0 | 0 | 1 | -30 | 30
811 | 462 | 459 | 0.025277 | 0.0734 | 0.0074401 | 68.44 | 68.44 | 68.44 | 0 | 0 | 1 | -30 | 30
812 | 462 | 476 | 0.035962 | 0.092102 | 0.0030289 | 62.32 | 62.32 | 62.32 | 0 | 0 | 1 | -30 | 30
813 | 464 | 465 | 0.00022245 | 0.0010864 | 0 | 99999 | 99999 | 99999 | 0 | 0 | 1 | -30 | 30
814 | 465 | 462 | 0.0074131 | 0.020925 | 0.0017247 | 91.92 | 91.92 | 91.92 | 0 | 0 | 1 | -30 | 30
815 | 465 | 467 | 0.047488 | 0.093519 | 0.0034115 | 60.21 | 60.21 | 60.21 | 0 | 0 | 1 | -30 | 30
816 | 465 | 469 | 0.010179 | 0.033298 | 0.0051414 | 82.36 | 82.36 | 82.36 | 0 | 0 | 1 | -30 | 30
817 | 466 | 468 | 0.00027724 | 0.0010845 | 0 | 99999 | 99999 | 99999 | 0 | 0 | 1 | -30 | 30
818 | 467 | 462 | 0.013358 | 0.030505 | 0.0076657 | 68.58 | 68.58 | 68.58 | 0 | 0 | 1 | -30 | 30
819 | 467 | 492 | 0.032917 | 0.070479 | 0.0028717 | 69.6 | 69.6 | 69.6 | 0 | 0 | 1 | -30 | 30
820 | 469 | 459 | 0.019639 | 0.043138 | 0.0027577 | 54.24 | 54.24 | 54.24 | 0 | 0 | 1 | -30 | 30
821 | 469 | 471 | 0.028902 | 0.070735 | 0.0030685 | 58.64 | 58.64 | 58.64 | 0 | 0 | 1 | -30 | 30
822 | 469 | 476 | 0.0072701 | 0.026056 | 0.0014596 | 52.62 | 52.62 | 52.62 | 0 | 0 | 1 | -30 | 30
823 | 469 | 479 | 0.01058 | 0.026133 | 0.0016925 | 71.63 | 71.63 | 71.63 | 0 | 0 | 1 | -30 | 30
824 | 470 | 475 | 0.0079998 | 0.043329 | 0.013877 | 208.02 | 208.02 | 208.02 | 0 | 0 | 1 | -30 | 30
825 | 471 | 472 | 0.044425 | 0.080365 | 0.0046952 | 59.67 | 59.67 | 59.67 | 0 | 0 | 1 | -30 | 30
826 | 471 | 479 | 0.015806 | 0.045482 | 0.0012737 | 72.29 | 72.29 | 72.29 | 0 | 0 | 1 | -30 | 30
827 | 472 | 473 | 0.044232 | 0.094565 | 0.012903 | 64.42 | 64.42 | 64.42 | 0 | 0 | 1 | -30 | 30
828 | 472 | 483 | 0.065046 | 0.1489 | 0.0041117 | 70.8 | 70.8 | 70.8 | 0 | 0 | 1 | -30 | 30
829 | 474 | 481 | 0.00071087 | 0.007736 | 0.2369 | 1040.2 | 1040.2 | 1040.2 | 0 | 0 | 1 | -30 | 30
830 | 476 | 477 | 0.027113 | 0.067974 | 0.00116 | 60.41 | 60.41 | 60.41 | 0 | 0 | 1 | -30 | 30
831 | 478 | 470 | 0.0036415 | 0.020831 | 0.010158 | 191.24 | 191.24 | 191.24 | 0 | 0 | 1 | -30 | 30
832 | 478 | 480 | 0.0002982 | 0.0010764 | 0 | 99999 | 99999 | 99999 | 0 | 0 | 1 | -30 | 30
833 | 478 | 482 | 0.0052881 | 0.03559 | 0.0097998 | 223.22 | 223.22 | 223.22 | 0 | 0 | 1 | -30 | 30
834 | 478 | 494 | 0.015631 | 0.092304 | 0.02318 | 204.95 | 204.95 | 204.95 | 0 | 0 | 1 | -30 | 30
835 | 479 | 476 | 0.02458 | 0.047434 | 0.0017234 | 62.84 | 62.84 | 62.84 | 0 | 0 | 1 | -30 | 30
836 | 481 | 460 | 0.00047511 | 0.0051749 | 0.13854 | 963.3 | 963.3 | 963.3 | 0 | 0 | 1 | -30 | 30
837 | 481 | 484 | 0.00020188 | 0.0010034 | 0 | 99999 | 99999 | 99999 | 0 | 0 | 1 | -30 | 30
838 | 481 | 493 | 0.00080916 | 0.0091201 | 0.19516 | 1129.11 | 1129.11 | 1129.11 | 0 | 0 | 1 | -30 | 30
839 | 485 | 488 | 0.057847 | 0.15079 | 0.002773 | 57.88 | 57.88 | 57.88 | 0 | 0 | 1 | -30 | 30
840 | 486 | 415 | 0.0383 | 0.1101 | 0.0063781 | 65.51 | 65.51 | 65.51 | 0 | 0 | 1 | -30 | 30
841 | 486 | 502 | 0.1119 | 0.24152 | 0.0056541 | 59.82 | 59.82 | 59.82 | 0 | 0 | 1 | -30 | 30
842 | 487 | 489 | 0.00023617 | 0.0010463 | 0 | 99999 | 99999 | 99999 | 0 | 0 | 1 | -30 | 30
843 | 487 | 494 | 0.0057501 | 0.036293 | 0.014832 | 280.27 | 280.27 | 280.27 | 0 | 0 | 1 | -30 | 30
844 | 488 | 486 | 0.016255 | 0.043578 | 0.0024105 | 74.06 | 74.06 | 74.06 | 0 | 0 | 1 | -30 | 30
845 | 488 | 502 | 0.058572 | 0.15172 | 0.014413 | 69.65 | 69.65 | 69.65 | 0 | 0 | 1 | -30 | 30
846 | 490 | 486 | 0.050636 | 0.16104 | 0.002251 | 46.75 | 46.75 | 46.75 | 0 | 0 | 1 | -30 | 30
847 | 490 | 488 | 0.030778 | 0.070847 | 0.0019474 | 64.35 | 64.35 | 64.35 | 0 | 0 | 1 | -30 | 30
848 | 491 | 463 | 0.0042382 | 0.027845 | 0.0097245 | 191.34 | 191.34 | 191.34 | 0 | 0 | 1 | -30 | 30
849 | 492 | 462 | 0.025746 | 0.074502 | 0.003666 | 61.94 | 61.94 | 61.94 | 0 | 0 | 1 | -30 | 30
850 | 492 | 485 | 0.034543 | 0.076582 | 0.0032447 | 84.22 | 84.22 | 84.22 | 0 | 0 | 1 | -30 | 30
851 | 493 | 495 | 0.0002233 | 0.0010999 | 0 | 99999 | 99999 | 99999 | 0 | 0 | 1 | -30 | 30
852 | 496 | 494 | 0.006813 | 0.026583 | 0.023494 | 197.52 | 197.52 | 197.52 | 0 | 0 | 1 | -30 | 30
853 | 498 | 487 | 0.021974 | 0.081135 | 0.024 | 192.31 | 192.31 | 192.31 | 0 | 0 | 1 | -30 | 30
854 | 498 | 500 | 0.010092 | 0.063636 | 0.01789 | 201.52 | 201.52 | 201.52 | 0 | 0 | 1 | -30 | 30
855 | 499 | 424 | 0.00067028 | 0.0072714 | 0.18428 | 1200.56 | 1200.56 | 1200.56 | 0 | 0 | 1 | -30 | 30
856 | 499 | 501 | 0.00022414 | 0.0010681 | 0 | 99999 | 99999 | 99999 | 0 | 0 | 1 | -30 | 30
857 | 500 | 347 | 0.0055516 | 0.028056 | 0.062152 | 259.53 | 259.53 | 259.53 | 0 | 0 | 1 | -30 | 30
858 | 500 | 347 | 0.0055516 | 0.028056 | 0.062152 | 259.53 | 259.53 | 259.53 | 0 | 0 | 1 | -30 | 30
859 | 500 | 347 | 0.0055516 | 0.028056 | 0.062152 | 259.53 | 259.53 | 259.53 | 0 | 0 | 1 | -30 | 30
860 | 503 | 471 | 0.099302 | 0.28902 | 0.0061131 | 53.32 | 53.32 | 53.32 | 0 | 0 | 1 | -30 | 30
861 | 503 | 472 | 0.041833 | 0.12578 | 0.0063088 | 50.96 | 50.96 | 50.96 | 0 | 0 | 1 | -30 | 30
862 | 504 | 505 | 0.00025704 | 0.0011293 | 0 | 99999 | 99999 | 99999 | 0 | 0 | 1 | -30 | 30
863 | 506 | 1029 | 0.048551 | 0.11939 | 0.0059408 | 56.62 | 56.62 | 56.62 | 0 | 0 | 1 | -30 | 30
864 | 506 | 1038 | 0.0093527 | 0.017785 | 0.0015494 | 74.26 | 74.26 | 74.26 | 0 | 0 | 1 | -30 | 30
865 | 506 | 1040 | 0.02407 | 0.059996 | 0.0018188 | 70.24 | 70.24 | 70.24 | 0 | 0 | 1 | -30 | 30
866 | 507 | 1047 | 0.023389 | 0.050965 | 0.0083479 | 71.82 | 71.82 | 71.82 | 0 | 0 | 1 | -30 | 30
867 | 508 | 589 | 0.0003013 | 0.0032465 | 0.057389 | 1482.04 | 1482.04 | 1482.04 | 0 | 0 | 1 | -30 | 30
868 | 509 | 517 | 0.00029185 | 0.0010205 | 0 | 99999 | 99999 | 99999 | 0 | 0 | 1 | -30 | 30
869 | 510 | 586 | 0.019126 | 0.048988 | 0.0038594 | 67.2 | 67.2 | 67.2 | 0 | 0 | 1 | -30 | 30
870 | 517 | 580 | 0.0011838 | 0.0066515 | 0.001359 | 437.23 | 437.23 | 437.23 | 0 | 0 | 1 | -30 | 30
871 | 517 | 585 | 0.0036749 | 0.020074 | 0.0091844 | 205.59 | 205.59 | 205.59 | 0 | 0 | 1 | -30 | 30
872 | 518 | 519 | 0.00029955 | 0.0010691 | 0 | 99999 | 99999 | 99999 | 0 | 0 | 1 | -30 | 30
873 | 520 | 524 | 0.00020361 | 0.0010811 | 0 | 99999 | 99999 | 99999 | 0 | 0 | 1 | -30 | 30
874 | 521 | 71 | 0.008 | 0.05 | 0 | 200 | 200 | 200 | 0 | 0 | 1 | -30 | 30
875 | 521 | 534 | 0.00043939 | 0.0019634 | 0.0020824 | 380.93 | 380.93 | 380.93 | 0 | 0 | 1 | -30 | 30
876 | 521 | 538 | 0.0005037 | 0.0032058 | 0.0017355 | 273.45 | 273.45 | 273.45 | 0 | 0 | 1 | -30 | 30
877 | 521 | 538 | 0.0005037 | 0.0032058 | 0.0017355 | 273.45 | 273.45 | 273.45 | 0 | 0 | 1 | -30 | 30
878 | 524 | 52 | 0.00035603 | 0.0043153 | 0.10576 | 1272.01 | 1272.01 | 1272.01 | 0 | 0 | 1 | -30 | 30
879 | 525 | 526 | 0.00027678 | 0.0010119 | 0 | 99999 | 99999 | 99999 | 0 | 0 | 1 | -30 | 30
880 | 526 | 49 | 0.020183 | 0.053521 | 0.0030588 | 60.94 | 60.94 | 60.94 | 0 | 0 | 1 | -30 | 30
881 | 526 | 56 | 0.015089 | 0.041224 | 0.0032956 | 60.97 | 60.97 | 60.97 | 0 | 0 | 1 | -30 | 30
882 | 527 | 534 | 0.00020171 | 0.0011085 | 0 | 99999 | 99999 | 99999 | 0 | 0 | 1 | -30 | 30
883 | 535 | 538 | 0.00021598 | 0.0011051 | 0 | 99999 | 99999 | 99999 | 0 | 0 | 1 | -30 | 30
884 | 538 | 534 | 0.00072122 | 0.0041584 | 0.0014725 | 269.89 | 269.89 | 269.89 | 0 | 0 | 1 | -30 | 30
885 | 538 | 534 | 0.00072122 | 0.0041584 | 0.0014725 | 269.89 | 269.89 | 269.89 | 0 | 0 | 1 | -30 | 30
886 | 539 | 540 | 0.00027375 | 0.0010198 | 0 | 99999 | 99999 | 99999 | 0 | 0 | 1 | -30 | 30
887 | 540 | 82 | 0.096346 | 0.19098 | 0.0068104 | 55.88 | 55.88 | 55.88 | 0 | 0 | 1 | -30 | 30
888 | 541 | 548 | 0.00026513 | 0.0010262 | 0 | 99999 | 99999 | 99999 | 0 | 0 | 1 | -30 | 30
889 | 548 | 247 | 0.0030393 | 0.01481 | 0.0053504 | 208.67 | 208.67 | 208.67 | 0 | 0 | 1 | -30 | 30
890 | 549 | 553 | 0.00027895 | 0.0010731 | 0 | 99999 | 99999 | 99999 | 0 | 0 | 1 | -30 | 30
891 | 550 | 1174 | 0.0043721 | 0.028029 | 0.010864 | 339.68 | 339.68 | 339.68 | 0 | 0 | 1 | -30 | 30
892 | 553 | 1164 | 0.00049578 | 0.0061559 | 0.10732 | 1108.88 | 1108.88 | 1108.88 | 0 | 0 | 1 | -30 | 30
893 | 553 | 1327 | 0.001211 | 0.015362 | 0.39001 | 1157.64 | 1157.64 | 1157.64 | 0 | 0 | 1 | -30 | 30
894 | 554 | 555 | 0.00022124 | 0.0011539 | 0 | 99999 | 99999 | 99999 | 0 | 0 | 1 | -30 | 30
895 | 555 | 1 | 0.0026958 | 0.012346 | 0.0088486 | 266.49 | 266.49 | 266.49 | 0 | 0 | 1 | -30 | 30
896 | 555 | 1 | 0.0026958 | 0.012346 | 0.0088486 | 266.49 | 266.49 | 266.49 | 0 | 0 | 1 | -30 | 30
897 | 555 | 1 | 0.0026958 | 0.012346 | 0.0088486 | 266.49 | 266.49 | 266.49 | 0 | 0 | 1 | -30 | 30
898 | 556 | 564 | 0.00023886 | 0.0011833 | 0 | 99999 | 99999 | 99999 | 0 | 0 | 1 | -30 | 30
899 | 557 | 246 | 0.0083599 | 0.020185 | 0.0010392 | 129.27 | 129.27 | 129.27 | 0 | 0 | 1 | -30 | 30
900 | 564 | 86 | 0.0027617 | 0.016911 | 0.013024 | 284.64 | 284.64 | 284.64 | 0 | 0 | 1 | -30 | 30
901 | 564 | 86 | 0.0027617 | 0.016911 | 0.013024 | 284.64 | 284.64 | 284.64 | 0 | 0 | 1 | -30 | 30
902 | 564 | 86 | 0.0027617 | 0.016911 | 0.013024 | 284.64 | 284.64 | 284.64 | 0 | 0 | 1 | -30 | 30
903 | 565 | 105 | 0.00092707 | 0.011961 | 0.30139 | 1429.69 | 1429.69 | 1429.69 | 0 | 0 | 1 | -30 | 30
904 | 565 | 105 | 0.00092707 | 0.011961 | 0.30139 | 1429.69 | 1429.69 | 1429.69 | 0 | 0 | 1 | -30 | 30
905 | 565 | 105 | 0.00092707 | 0.011961 | 0.30139 | 1429.69 | 1429.69 | 1429.69 | 0 | 0 | 1 | -30 | 30
906 | 565 | 1476 | 0.0012745 | 0.014472 | 0.43927 | 1561.24 | 1561.24 | 1561.24 | 0 | 0 | 1 | -30 | 30
907 | 565 | 1476 | 0.0012745 | 0.014472 | 0.43927 | 1561.24 | 1561.24 | 1561.24 | 0 | 0 | 1 | -30 | 30
908 | 566 | 361 | 0.0074904 | 0.038763 | 0.023097 | 267.2 | 267.2 | 267.2 | 0 | 0 | 1 | -30 | 30
909 | 566 | 361 | 0.0074904 | 0.038763 | 0.023097 | 267.2 | 267.2 | 267.2 | 0 | 0 | 1 | -30 | 30
910 | 566 | 361 | 0.0074904 | 0.038763 | 0.023097 | 267.2 | 267.2 | 267.2 | 0 | 0 | 1 | -30 | 30
911 | 573 | 580 | 0.0002281 | 0.001072 | 0 | 99999 | 99999 | 99999 | 0 | 0 | 1 | -30 | 30
912 | 580 | 418 | 0.02094 | 0.078976 | 0.019763 | 216.6 | 216.6 | 216.6 | 0 | 0 | 1 | -30 | 30
913 | 580 | 585 | 0.00489 | 0.030428 | 0.0061763 | 210.43 | 210.43 | 210.43 | 0 | 0 | 1 | -30 | 30
914 | 581 | 583 | 0.00024816 | 0.0010584 | 0 | 99999 | 99999 | 99999 | 0 | 0 | 1 | -30 | 30
915 | 582 | 75 | 0.083778 | 0.18727 | 0.0036009 | 76.05 | 76.05 | 76.05 | 0 | 0 | 1 | -30 | 30
916 | 583 | 76 | 0.011418 | 0.068499 | 0.016999 | 154.31 | 154.31 | 154.31 | 0 | 0 | 1 | -30 | 30
917 | 584 | 589 | 0.00029742 | 0.0010859 | 0 | 99999 | 99999 | 99999 | 0 | 0 | 1 | -30 | 30
918 | 586 | 392 | 0.027532 | 0.069418 | 0.0016574 | 69.8 | 69.8 | 69.8 | 0 | 0 | 1 | -30 | 30
919 | 586 | 412 | 0.017314 | 0.038402 | 0.0020795 | 77.48 | 77.48 | 77.48 | 0 | 0 | 1 | -30 | 30
920 | 586 | 412 | 0.017314 | 0.038402 | 0.0020795 | 77.48 | 77.48 | 77.48 | 0 | 0 | 1 | -30 | 30
921 | 590 | 591 | 0.00020905 | 0.0011525 | 0 | 99999 | 99999 | 99999 | 0 | 0 | 1 | -30 | 30
922 | 591 | 310 | 0.01991 | 0.055131 | 0.0022186 | 65.71 | 65.71 | 65.71 | 0 | 0 | 1 | -30 | 30
923 | 591 | 310 | 0.01991 | 0.055131 | 0.0022186 | 65.71 | 65.71 | 65.71 | 0 | 0 | 1 | -30 | 30
924 | 591 | 360 | 0.020504 | 0.038609 | 0.0014534 | 72.17 | 72.17 | 72.17 | 0 | 0 | 1 | -30 | 30
925 | 591 | 360 | 0.020504 | 0.038609 | 0.0014534 | 83.1 | 83.1 | 83.1 | 0 | 0 | 1 | -30 | 30
926 | 592 | 598 | 0.00029002 | 0.0010919 | 0 | 99999 | 99999 | 99999 | 0 | 0 | 1 | -30 | 30
927 | 593 | 287 | 0.0019945 | 0.010707 | 0.0055222 | 339.88 | 339.88 | 339.88 | 0 | 0 | 1 | -30 | 30
928 | 593 | 287 | 0.0019945 | 0.010707 | 0.0055222 | 339.88 | 339.88 | 339.88 | 0 | 0 | 1 | -30 | 30
929 | 598 | 337 | 0.00048009 | 0.0062987 | 0.18716 | 1266.92 | 1266.92 | 1266.92 | 0 | 0 | 1 | -30 | 30
930 | 598 | 1366 | 0.0019562 | 0.021761 | 0.41997 | 1665.08 | 1665.08 | 1665.08 | 0 | 0 | 1 | -30 | 30
931 | 599 | 600 | 0.00020934 | 0.0011274 | 0 | 99999 | 99999 | 99999 | 0 | 0 | 1 | -30 | 30
932 | 600 | 519 | 0.010516 | 0.025148 | 0.0018032 | 53.8 | 53.8 | 53.8 | 0 | 0 | 1 | -30 | 30
933 | 601 | 602 | 0.045554 | 0.10164 | 0.0027602 | 70.97 | 70.97 | 70.97 | 0 | 0 | 1 | -30 | 30
934 | 601 | 616 | 0.025285 | 0.059829 | 0.0013835 | 102.97 | 102.97 | 102.97 | 0 | 0 | 1 | -30 | 30
935 | 602 | 1118 | 0.038239 | 0.093616 | 0.0059324 | 110 | 110 | 110 | 0 | 0 | 1 | -30 | 30
936 | 603 | 616 | 0.020881 | 0.051483 | 0.0014536 | 93.14 | 93.14 | 93.14 | 0 | 0 | 1 | -30 | 30
937 | 603 | 665 | 0.015654 | 0.034826 | 0.0039044 | 44.76 | 44.76 | 44.76 | 0 | 0 | 1 | -30 | 30
938 | 603 | 1144 | 0.022516 | 0.06808 | 0.0058515 | 54.23 | 54.23 | 54.23 | 0 | 0 | 1 | -30 | 30
939 | 603 | 1147 | 0.039941 | 0.070732 | 0.0063583 | 67.22 | 67.22 | 67.22 | 0 | 0 | 1 | -30 | 30
940 | 603 | 1147 | 0.039941 | 0.070732 | 0.0063583 | 67.22 | 67.22 | 67.22 | 0 | 0 | 1 | -30 | 30
941 | 604 | 619 | 0.0033352 | 0.02441 | 0.033561 | 202.52 | 202.52 | 202.52 | 0 | 0 | 1 | -30 | 30
942 | 604 | 630 | 0.0026482 | 0.013231 | 0.015934 | 248.07 | 248.07 | 248.07 | 0 | 0 | 1 | -30 | 30
943 | 605 | 607 | 0.00022901 | 0.0010451 | 0 | 99999 | 99999 | 99999 | 0 | 0 | 1 | -30 | 30
944 | 606 | 629 | 0.028964 | 0.075466 | 0.0036025 | 58.13 | 58.13 | 58.13 | 0 | 0 | 1 | -30 | 30
945 | 607 | 1807 | 0.0090198 | 0.034967 | 0.0028192 | 119.95 | 119.95 | 119.95 | 0 | 0 | 1 | -30 | 30
946 | 608 | 634 | 0.01676 | 0.047963 | 0.0044965 | 66.97 | 66.97 | 66.97 | 0 | 0 | 1 | -30 | 30
947 | 608 | 634 | 0.01676 | 0.047963 | 0.0044965 | 66.97 | 66.97 | 66.97 | 0 | 0 | 1 | -30 | 30
948 | 608 | 674 | 0.016886 | 0.038849 | 0.00075553 | 57.78 | 57.78 | 57.78 | 0 | 0 | 1 | -30 | 30
949 | 609 | 612 | 0.00024826 | 0.0010608 | 0 | 99999 | 99999 | 99999 | 0 | 0 | 1 | -30 | 30
950 | 609 | 1128 | 0.0011828 | 0.011943 | 0.36377 | 1213.1 | 1213.1 | 1213.1 | 0 | 0 | 1 | -30 | 30
951 | 609 | 1998 | 0.0006244 | 0.0076622 | 0.14701 | 1230.3 | 1230.3 | 1230.3 | 0 | 0 | 1 | -30 | 30
952 | 610 | 604 | 0.0026178 | 0.01613 | 0.0057945 | 255.4 | 255.4 | 255.4 | 0 | 0 | 1 | -30 | 30
953 | 610 | 604 | 0.0026178 | 0.01613 | 0.0057945 | 255.4 | 255.4 | 255.4 | 0 | 0 | 1 | -30 | 30
954 | 610 | 623 | 0.0054736 | 0.030694 | 0.028542 | 258.18 | 258.18 | 258.18 | 0 | 0 | 1 | -30 | 30
955 | 610 | 623 | 0.0054736 | 0.030694 | 0.028542 | 258.18 | 258.18 | 258.18 | 0 | 0 | 1 | -30 | 30
956 | 611 | 606 | 0.012752 | 0.029648 | 0.0025251 | 70.46 | 70.46 | 70.46 | 0 | 0 | 1 | -30 | 30
957 | 611 | 606 | 0.012752 | 0.029648 | 0.0025251 | 70.46 | 70.46 | 70.46 | 0 | 0 | 1 | -30 | 30
958 | 611 | 628 | 0.023004 | 0.056384 | 0.0017766 | 70.91 | 70.91 | 70.91 | 0 | 0 | 1 | -30 | 30
959 | 611 | 628 | 0.023004 | 0.056384 | 0.0017766 | 70.91 | 70.91 | 70.91 | 0 | 0 | 1 | -30 | 30
960 | 611 | 659 | 0.026864 | 0.052506 | 0.0028466 | 90.43 | 90.43 | 90.43 | 0 | 0 | 1 | -30 | 30
961 | 611 | 664 | 0.019257 | 0.047837 | 0.0009743 | 68.53 | 68.53 | 68.53 | 0 | 0 | 1 | -30 | 30
962 | 611 | 664 | 0.019257 | 0.047837 | 0.0009743 | 68.53 | 68.53 | 68.53 | 0 | 0 | 1 | -30 | 30
963 | 613 | 624 | 0.015316 | 0.034313 | 0.0016521 | 67.46 | 67.46 | 67.46 | 0 | 0 | 1 | -30 | 30
964 | 614 | 1146 | 0.0041596 | 0.024299 | 0.0098814 | 203.61 | 203.61 | 203.61 | 0 | 0 | 1 | -30 | 30
965 | 615 | 617 | 0.00021665 | 0.001131 | 0 | 99999 | 99999 | 99999 | 0 | 0 | 1 | -30 | 30
966 | 617 | 1797 | 0.0081507 | 0.033422 | 0.0040318 | 133.5 | 133.5 | 133.5 | 0 | 0 | 1 | -30 | 30
967 | 618 | 601 | 0.013233 | 0.035922 | 0.0014437 | 68.25 | 68.25 | 68.25 | 0 | 0 | 1 | -30 | 30
968 | 618 | 601 | 0.013233 | 0.035922 | 0.0014437 | 68.25 | 68.25 | 68.25 | 0 | 0 | 1 | -30 | 30
969 | 620 | 622 | 0.00024753 | 0.0011536 | 0 | 99999 | 99999 | 99999 | 0 | 0 | 1 | -30 | 30
970 | 621 | 613 | 0.028213 | 0.077525 | 0.0029498 | 59.39 | 59.39 | 59.39 | 0 | 0 | 1 | -30 | 30
971 | 622 | 1811 | 0.023873 | 0.089171 | 0.012927 | 126.42 | 126.42 | 126.42 | 0 | 0 | 1 | -30 | 30
972 | 623 | 614 | 0.0072477 | 0.039063 | 0.012162 | 204.33 | 204.33 | 204.33 | 0 | 0 | 1 | -30 | 30
973 | 624 | 618 | 0.016298 | 0.048786 | 0.0017019 | 73.63 | 73.63 | 73.63 | 0 | 0 | 1 | -30 | 30
974 | 624 | 618 | 0.016298 | 0.048786 | 0.0017019 | 86.62 | 86.62 | 86.62 | 0 | 0 | 1 | -30 | 30
975 | 624 | 657 | 0.030796 | 0.08458 | 0.0040901 | 66.1 | 66.1 | 66.1 | 0 | 0 | 1 | -30 | 30
976 | 625 | 632 | 0.019146 | 0.058806 | 0.0026215 | 50.07 | 50.07 | 50.07 | 0 | 0 | 1 | -30 | 30
977 | 626 | 648 | 0.052464 | 0.14204 | 0.0081361 | 63.14 | 63.14 | 63.14 | 0 | 0 | 1 | -30 | 30
978 | 627 | 690 | 0.010159 | 0.047841 | 0.034335 | 223.85 | 223.85 | 223.85 | 0 | 0 | 1 | -30 | 30
979 | 628 | 606 | 0.017586 | 0.035216 | 0.0013325 | 71.85 | 71.85 | 71.85 | 0 | 0 | 1 | -30 | 30
980 | 628 | 638 | 0.014474 | 0.031926 | 0.0029036 | 64.41 | 64.41 | 64.41 | 0 | 0 | 1 | -30 | 30
981 | 629 | 632 | 0.011627 | 0.03836 | 0.0011748 | 48.37 | 48.37 | 48.37 | 0 | 0 | 1 | -30 | 30
982 | 630 | 633 | 0.00021243 | 0.0011645 | 0 | 99999 | 99999 | 99999 | 0 | 0 | 1 | -30 | 30
983 | 631 | 1791 | 0.0060178 | 0.026793 | 0.0029583 | 131.17 | 131.17 | 131.17 | 0 | 0 | 1 | -30 | 30
984 | 631 | 1807 | 0.014938 | 0.06746 | 0.0060934 | 106.51 | 106.51 | 106.51 | 0 | 0 | 1 | -30 | 30
985 | 632 | 1792 | 0.011565 | 0.029992 | 0.001816 | 49.49 | 49.49 | 49.49 | 0 | 0 | 1 | -30 | 30
986 | 634 | 644 | 0.02923 | 0.072831 | 0.0014689 | 61.27 | 61.27 | 61.27 | 0 | 0 | 1 | -30 | 30
987 | 634 | 691 | 0.022911 | 0.059396 | 0.0015586 | 75.48 | 75.48 | 75.48 | 0 | 0 | 1 | -30 | 30
988 | 634 | 691 | 0.022911 | 0.059396 | 0.0015586 | 88.9 | 88.9 | 88.9 | 0 | 0 | 1 | -30 | 30
989 | 635 | 626 | 0.092432 | 0.28008 | 0.0051305 | 58.66 | 58.66 | 58.66 | 0 | 0 | 1 | -30 | 30
990 | 635 | 689 | 0.062534 | 0.12809 | 0.0050152 | 45.48 | 45.48 | 45.48 | 0 | 0 | 1 | -30 | 30
991 | 635 | 1808 | 0.039031 | 0.088023 | 0.0058906 | 53.84 | 53.84 | 53.84 | 0 | 0 | 1 | -30 | 30
992 | 636 | 635 | 0.053078 | 0.13552 | 0.0033816 | 48.79 | 48.79 | 48.79 | 0 | 0 | 1 | -30 | 30
993 | 637 | 610 | 0.0043035 | 0.025332 | 0.0072755 | 233.77 | 233.77 | 233.77 | 0 | 0 | 1 | -30 | 30
994 | 639 | 640 | 0.00023263 | 0.0010305 | 0 | 99999 | 99999 | 99999 | 0 | 0 | 1 | -30 | 30
995 | 639 | 642 | 0.023656 | 0.059603 | 0.0024157 | 101.91 | 101.91 | 101.91 | 0 | 0 | 1 | -30 | 30
996 | 639 | 643 | 0.019984 | 0.041037 | 0.011667 | 59.23 | 59.23 | 59.23 | 0 | 0 | 1 | -30 | 30
997 | 639 | 745 | 0.015529 | 0.0386 | 0.011341 | 109.23 | 109.23 | 109.23 | 0 | 0 | 1 | -30 | 30
998 | 641 | 627 | 0.0099998 | 0.048387 | 0.011795 | 231.99 | 231.99 | 231.99 | 0 | 0 | 1 | -30 | 30
999 | 641 | 1446 | 0.006488 | 0.039432 | 0.010366 | 246.53 | 246.53 | 246.53 | 0 | 0 | 1 | -30 | 30
1000 | 643 | 642 | 0.017703 | 0.051059 | 0.0043437 | 83.32 | 83.32 | 83.32 | 0 | 0 | 1 | -30 | 30
1001 | 644 | 645 | 0.00028157 | 0.0011628 | 0 | 99999 | 99999 | 99999 | 0 | 0 | 1 | -30 | 30
1002 | 644 | 1808 | 0.015848 | 0.043107 | 0.00087913 | 40.91 | 40.91 | 40.91 | 0 | 0 | 1 | -30 | 30
1003 | 646 | 647 | 0.00028336 | 0.0011655 | 0 | 99999 | 99999 | 99999 | 0 | 0 | 1 | -30 | 30
1004 | 646 | 688 | 0.047322 | 0.11987 | 0.006205 | 67.36 | 67.36 | 67.36 | 0 | 0 | 1 | -30 | 30
1005 | 646 | 688 | 0.047322 | 0.11987 | 0.006205 | 67.36 | 67.36 | 67.36 | 0 | 0 | 1 | -30 | 30
1006 | 648 | 642 | 0.017229 | 0.047664 | 0.002833 | 67.59 | 67.59 | 67.59 | 0 | 0 | 1 | -30 | 30
1007 | 648 | 642 | 0.017229 | 0.047664 | 0.002833 | 67.59 | 67.59 | 67.59 | 0 | 0 | 1 | -30 | 30
1008 | 648 | 649 | 0.00023042 | 0.0011364 | 0 | 99999 | 99999 | 99999 | 0 | 0 | 1 | -30 | 30
1009 | 650 | 652 | 0.00025981 | 0.0011569 | 0 | 99999 | 99999 | 99999 | 0 | 0 | 1 | -30 | 30
1010 | 650 | 1304 | 0.0064262 | 0.033085 | 0.023826 | 273.86 | 273.86 | 273.86 | 0 | 0 | 1 | -30 | 30
1011 | 650 | 1304 | 0.0064262 | 0.033085 | 0.023826 | 273.86 | 273.86 | 273.86 | 0 | 0 | 1 | -30 | 30
1012 | 653 | 651 | 0.0062036 | 0.017044 | 0.0024265 | 78.84 | 78.84 | 78.84 | 0 | 0 | 1 | -30 | 30
1013 | 653 | 651 | 0.0062036 | 0.017044 | 0.0024265 | 78.84 | 78.84 | 78.84 | 0 | 0 | 1 | -30 | 30
1014 | 653 | 651 | 0.0062036 | 0.017044 | 0.0024265 | 78.84 | 78.84 | 78.84 | 0 | 0 | 1 | -30 | 30
1015 | 653 | 666 | 0.021324 | 0.051515 | 0.0022465 | 72.73 | 72.73 | 72.73 | 0 | 0 | 1 | -30 | 30
1016 | 653 | 666 | 0.021324 | 0.051515 | 0.0022465 | 72.73 | 72.73 | 72.73 | 0 | 0 | 1 | -30 | 30
1017 | 654 | 650 | 0.0019001 | 0.014185 | 0.0057308 | 211.83 | 211.83 | 211.83 | 0 | 0 | 1 | -30 | 30
1018 | 654 | 673 | 0.0024807 | 0.015277 | 0.0077581 | 230.27 | 230.27 | 230.27 | 0 | 0 | 1 | -30 | 30
1019 | 654 | 1268 | 0.0088743 | 0.049566 | 0.018485 | 253.25 | 253.25 | 253.25 | 0 | 0 | 1 | -30 | 30
1020 | 655 | 1422 | 0.0035028 | 0.022473 | 0.018975 | 186.81 | 186.81 | 186.81 | 0 | 0 | 1 | -30 | 30
1021 | 656 | 699 | 0.030803 | 0.072959 | 0.0017352 | 69.24 | 69.24 | 69.24 | 0 | 0 | 1 | -30 | 30
1022 | 656 | 699 | 0.030803 | 0.072959 | 0.0017352 | 69.24 | 69.24 | 69.24 | 0 | 0 | 1 | -30 | 30
1023 | 656 | 1153 | 0.03269 | 0.081387 | 0.0045648 | 66.83 | 66.83 | 66.83 | 0 | 0 | 1 | -30 | 30
1024 | 657 | 1147 | 0.017334 | 0.043371 | 0.0017362 | 105.81 | 105.81 | 105.81 | 0 | 0 | 1 | -30 | 30
1025 | 658 | 660 | 0.00026069 | 0.0011489 | 0 | 99999 | 99999 | 99999 | 0 | 0 | 1 | -30 | 30
1026 | 659 | 608 | 0.011928 | 0.025598 | 0.0041741 | 88.15 | 88.15 | 88.15 | 0 | 0 | 1 | -30 | 30
1027 | 659 | 1353 | 0.017905 | 0.043468 | 0.014509 | 110 | 110 | 110 | 0 | 0 | 1 | -30 | 30
1028 | 659 | 1353 | 0.017905 | 0.043468 | 0.014509 | 110 | 110 | 110 | 0 | 0 | 1 | -30 | 30
1029 | 660 | 610 | 0.0021534 | 0.019002 | 0.0080048 | 395.23 | 395.23 | 395.23 | 0 | 0 | 1 | -30 | 30
1030 | 660 | 673 | 0.0029178 | 0.016385 | 0.011917 | 245.54 | 245.54 | 245.54 | 0 | 0 | 1 | -30 | 30
1031 | 661 | 663 | 0.00026029 | 0.0011789 | 0 | 99999 | 99999 | 99999 | 0 | 0 | 1 | -30 | 30
1032 | 662 | 666 | 0.012654 | 0.029674 | 0.00079261 | 84.37 | 84.37 | 84.37 | 0 | 0 | 1 | -30 | 30
1033 | 662 | 668 | 0.028189 | 0.076828 | 0.001431 | 51.3 | 51.3 | 51.3 | 0 | 0 | 1 | -30 | 30
1034 | 663 | 637 | 0.002987 | 0.018218 | 0.009074 | 187.3 | 187.3 | 187.3 | 0 | 0 | 1 | -30 | 30
1035 | 664 | 1808 | 0.04663 | 0.11015 | 0.0061866 | 81.69 | 81.69 | 81.69 | 0 | 0 | 1 | -30 | 30
1036 | 665 | 1144 | 0.018689 | 0.048373 | 0.0016593 | 58.99 | 58.99 | 58.99 | 0 | 0 | 1 | -30 | 30
1037 | 666 | 668 | 0.0080471 | 0.02013 | 0.0024759 | 73.49 | 73.49 | 73.49 | 0 | 0 | 1 | -30 | 30
1038 | 667 | 668 | 0.00022457 | 0.0010379 | 0 | 99999 | 99999 | 99999 | 0 | 0 | 1 | -30 | 30
1039 | 668 | 1143 | 0.022069 | 0.050482 | 0.0012154 | 76.92 | 76.92 | 76.92 | 0 | 0 | 1 | -30 | 30
1040 | 669 | 651 | 0.01759 | 0.046928 | 0.0027531 | 123.96 | 123.96 | 123.96 | 0 | 0 | 1 | -30 | 30
1041 | 669 | 653 | 0.015464 | 0.029517 | 0.001706 | 70.53 | 70.53 | 70.53 | 0 | 0 | 1 | -30 | 30
1042 | 669 | 704 | 0.01245 | 0.03137 | 0.0025369 | 104.53 | 104.53 | 104.53 | 0 | 0 | 1 | -30 | 30
1043 | 670 | 697 | 0.033002 | 0.080074 | 0.0059566 | 117.32 | 117.32 | 117.32 | 0 | 0 | 1 | -30 | 30
1044 | 670 | 1110 | 0.041343 | 0.11183 | 0.0052168 | 75.28 | 75.28 | 75.28 | 0 | 0 | 1 | -30 | 30
1045 | 670 | 1138 | 0.012739 | 0.040608 | 0.0041686 | 72.72 | 72.72 | 72.72 | 0 | 0 | 1 | -30 | 30
1046 | 670 | 1138 | 0.012739 | 0.040608 | 0.0041686 | 72.72 | 72.72 | 72.72 | 0 | 0 | 1 | -30 | 30
1047 | 670 | 1158 | 0.044563 | 0.10488 | 0.0036987 | 69.22 | 69.22 | 69.22 | 0 | 0 | 1 | -30 | 30
1048 | 670 | 1158 | 0.044563 | 0.10488 | 0.0036987 | 69.22 | 69.22 | 69.22 | 0 | 0 | 1 | -30 | 30
1049 | 671 | 685 | 0.039719 | 0.11333 | 0.0045802 | 68.34 | 68.34 | 68.34 | 0 | 0 | 1 | -30 | 30
1050 | 671 | 1265 | 0.013185 | 0.031615 | 0.002685 | 110 | 110 | 110 | 0 | 0 | 1 | -30 | 30
1051 | 672 | 677 | 0.0022784 | 0.013934 | 0.0026285 | 162.46 | 162.46 | 162.46 | 0 | 0 | 1 | -30 | 30
1052 | 672 | 678 | 0.0029118 | 0.017044 | 0.0087691 | 194.28 | 194.28 | 194.28 | 0 | 0 | 1 | -30 | 30
1053 | 673 | 675 | 0.00023997 | 0.0011651 | 0 | 99999 | 99999 | 99999 | 0 | 0 | 1 | -30 | 30
1054 | 673 | 690 | 0.0055869 | 0.034387 | 0.012856 | 220.52 | 220.52 | 220.52 | 0 | 0 | 1 | -30 | 30
1055 | 676 | 702 | 0.03324 | 0.084137 | 0.00529 | 53.6 | 53.6 | 53.6 | 0 | 0 | 1 | -30 | 30
1056 | 676 | 1434 | 0.014064 | 0.034212 | 0.0025015 | 88.96 | 88.96 | 88.96 | 0 | 0 | 1 | -30 | 30
1057 | 677 | 703 | 0.0029146 | 0.020139 | 0.013901 | 250.74 | 250.74 | 250.74 | 0 | 0 | 1 | -30 | 30
1058 | 678 | 680 | 0.00027952 | 0.0011174 | 0 | 99999 | 99999 | 99999 | 0 | 0 | 1 | -30 | 30
1059 | 679 | 681 | 0.029195 | 0.078903 | 0.0043162 | 54.05 | 54.05 | 54.05 | 0 | 0 | 1 | -30 | 30
1060 | 682 | 676 | 0.0099684 | 0.023835 | 0.0028378 | 55.08 | 55.08 | 55.08 | 0 | 0 | 1 | -30 | 30
1061 | 682 | 683 | 0.024194 | 0.055063 | 0.0016711 | 75.78 | 75.78 | 75.78 | 0 | 0 | 0 | -30 | 30
1062 | 683 | 686 | 0.016971 | 0.04235 | 0.0014878 | 79.28 | 79.28 | 79.28 | 0 | 0 | 1 | -30 | 30
1063 | 683 | 686 | 0.016971 | 0.04235 | 0.0014878 | 79.28 | 79.28 | 79.28 | 0 | 0 | 1 | -30 | 30
1064 | 684 | 1304 | 0.0030692 | 0.02129 | 0.0075067 | 199.38 | 199.38 | 199.38 | 0 | 0 | 1 | -30 | 30
1065 | 685 | 689 | 0.0064641 | 0.01929 | 0.0054199 | 63.35 | 63.35 | 63.35 | 0 | 0 | 1 | -30 | 30
1066 | 686 | 671 | 0.014954 | 0.046125 | 0.0025353 | 87.81 | 87.81 | 87.81 | 0 | 0 | 1 | -30 | 30
1067 | 686 | 1353 | 0.028117 | 0.068148 | 0.0018965 | 71.4 | 71.4 | 71.4 | 0 | 0 | 1 | -30 | 30
1068 | 686 | 1353 | 0.028117 | 0.068148 | 0.0018965 | 71.4 | 71.4 | 71.4 | 0 | 0 | 1 | -30 | 30
1069 | 690 | 687 | 0.0013721 | 0.0089041 | 0.021686 | 255.22 | 255.22 | 255.22 | 0 | 0 | 1 | -30 | 30
1070 | 690 | 687 | 0.0013721 | 0.0089041 | 0.021686 | 255.22 | 255.22 | 255.22 | 0 | 0 | 1 | -30 | 30
1071 | 690 | 692 | 0.00029902 | 0.0011889 | 0 | 99999 | 99999 | 99999 | 0 | 0 | 1 | -30 | 30
1072 | 693 | 636 | 0.076609 | 0.13377 | 0.0056259 | 54.91 | 54.91 | 54.91 | 0 | 0 | 1 | -30 | 30
1073 | 693 | 727 | 0.044364 | 0.10264 | 0.0043669 | 59.92 | 59.92 | 59.92 | 0 | 0 | 1 | -30 | 30
1074 | 694 | 656 | 0.029796 | 0.058674 | 0.0019487 | 59.47 | 59.47 | 59.47 | 0 | 0 | 1 | -30 | 30
1075 | 694 | 1143 | 0.012097 | 0.033687 | 0.0019934 | 59.06 | 59.06 | 59.06 | 0 | 0 | 1 | -30 | 30
1076 | 695 | 703 | 0.0024537 | 0.015877 | 0.040776 | 262.12 | 262.12 | 262.12 | 0 | 0 | 1 | -30 | 30
1077 | 695 | 703 | 0.0024537 | 0.015877 | 0.040776 | 262.12 | 262.12 | 262.12 | 0 | 0 | 1 | -30 | 30
1078 | 696 | 695 | 0.0030652 | 0.017487 | 0.0064435 | 314.99 | 314.99 | 314.99 | 0 | 0 | 1 | -30 | 30
1079 | 696 | 695 | 0.0030652 | 0.017487 | 0.0064435 | 314.99 | 314.99 | 314.99 | 0 | 0 | 1 | -30 | 30
1080 | 696 | 1125 | 0.00059929 | 0.0042376 | 0.029977 | 279.58 | 279.58 | 279.58 | 0 | 0 | 1 | -30 | 30
1081 | 696 | 1125 | 0.00059929 | 0.0042376 | 0.029977 | 350.23 | 350.23 | 350.23 | 0 | 0 | 1 | -30 | 30
1082 | 698 | 655 | 0.0027861 | 0.018551 | 0.0057327 | 235.34 | 235.34 | 235.34 | 0 | 0 | 1 | -30 | 30
1083 | 698 | 695 | 0.0059417 | 0.03297 | 0.0050459 | 186.83 | 186.83 | 186.83 | 0 | 0 | 1 | -30 | 30
1084 | 698 | 700 | 0.0002365 | 0.0010423 | 0 | 99999 | 99999 | 99999 | 0 | 0 | 1 | -30 | 30
1085 | 698 | 1220 | 0.0044167 | 0.026479 | 0.043485 | 294.95 | 294.95 | 294.95 | 0 | 0 | 1 | -30 | 30
1086 | 698 | 1220 | 0.0044167 | 0.026479 | 0.043485 | 294.95 | 294.95 | 294.95 | 0 | 0 | 1 | -30 | 30
1087 | 698 | 1220 | 0.0044167 | 0.026479 | 0.043485 | 294.95 | 294.95 | 294.95 | 0 | 0 | 1 | -30 | 30
1088 | 699 | 694 | 0.021224 | 0.064928 | 0.0011672 | 91.14 | 91.14 | 91.14 | 0 | 0 | 1 | -30 | 30
1089 | 699 | 704 | 0.0087884 | 0.027113 | 0.012566 | 101.01 | 101.01 | 101.01 | 0 | 0 | 1 | -30 | 30
1090 | 699 | 1143 | 0.015671 | 0.033031 | 0.0048048 | 81.14 | 81.14 | 81.14 | 0 | 0 | 1 | -30 | 30
1091 | 699 | 1143 | 0.015671 | 0.033031 | 0.0048048 | 81.14 | 81.14 | 81.14 | 0 | 0 | 1 | -30 | 30
1092 | 699 | 1143 | 0.015671 | 0.033031 | 0.0048048 | 81.14 | 81.14 | 81.14 | 0 | 0 | 1 | -30 | 30
1093 | 701 | 699 | 0.032238 | 0.073738 | 0.002609 | 110 | 110 | 110 | 0 | 0 | 1 | -30 | 30
1094 | 701 | 1434 | 0.091138 | 0.23726 | 0.0060536 | 59.7 | 59.7 | 59.7 | 0 | 0 | 1 | -30 | 30
1095 | 703 | 663 | 0.003437 | 0.023123 | 0.021418 | 217.69 | 217.69 | 217.69 | 0 | 0 | 1 | -30 | 30
1096 | 703 | 672 | 0.0021182 | 0.012738 | 0.025299 | 272.72 | 272.72 | 272.72 | 0 | 0 | 1 | -30 | 30
1097 | 703 | 1422 | 0.0021541 | 0.013664 | 0.005089 | 232.5 | 232.5 | 232.5 | 0 | 0 | 1 | -30 | 30
1098 | 705 | 708 | 0.00020348 | 0.0010981 | 0 | 99999 | 99999 | 99999 | 0 | 0 | 1 | -30 | 30
1099 | 706 | 713 | 0.005679 | 0.035737 | 0.014878 | 179.89 | 179.89 | 179.89 | 0 | 0 | 1 | -30 | 30
1100 | 706 | 721 | 0.0065784 | 0.038071 | 0.016818 | 239.84 | 239.84 | 239.84 | 0 | 0 | 1 | -30 | 30
1101 | 707 | 717 | 0.014159 | 0.034279 | 0.003787 | 69.02 | 69.02 | 69.02 | 0 | 0 | 1 | -30 | 30
1102 | 707 | 717 | 0.014159 | 0.034279 | 0.003787 | 69.02 | 69.02 | 69.02 | 0 | 0 | 1 | -30 | 30
1103 | 707 | 738 | 0.012006 | 0.039375 | 0.0044345 | 54.37 | 54.37 | 54.37 | 0 | 0 | 1 | -30 | 30
1104 | 708 | 1231 | 0.00096663 | 0.011206 | 0.32859 | 1217.96 | 1217.96 | 1217.96 | 0 | 0 | 1 | -30 | 30
1105 | 709 | 717 | 0.025721 | 0.067333 | 0.0022203 | 55.22 | 55.22 | 55.22 | 0 | 0 | 1 | -30 | 30
1106 | 710 | 711 | 0.0002597 | 0.0011428 | 0 | 99999 | 99999 | 99999 | 0 | 0 | 1 | -30 | 30
1107 | 711 | 714 | 0.022699 | 0.04507 | 0.017243 | 67.23 | 67.23 | 67.23 | 0 | 0 | 1 | -30 | 30
1108 | 711 | 738 | 0.023678 | 0.055863 | 0.0047304 | 45.83 | 45.83 | 45.83 | 0 | 0 | 1 | -30 | 30
1109 | 712 | 707 | 0.010738 | 0.028153 | 0.001847 | 55.4 | 55.4 | 55.4 | 0 | 0 | 1 | -30 | 30
1110 | 713 | 715 | 0.00021605 | 0.0011442 | 0 | 99999 | 99999 | 99999 | 0 | 0 | 1 | -30 | 30
1111 | 714 | 709 | 0.046619 | 0.10548 | 0.0020024 | 63.62 | 63.62 | 63.62 | 0 | 0 | 1 | -30 | 30
1112 | 714 | 734 | 0.0062515 | 0.019733 | 0.0017303 | 68.4 | 68.4 | 68.4 | 0 | 0 | 1 | -30 | 30
1113 | 714 | 734 | 0.0062515 | 0.019733 | 0.0017303 | 68.4 | 68.4 | 68.4 | 0 | 0 | 1 | -30 | 30
1114 | 716 | 720 | 0.038545 | 0.10029 | 0.0036964 | 66.9 | 66.9 | 66.9 | 0 | 0 | 1 | -30 | 30
1115 | 717 | 716 | 0.051265 | 0.11545 | 0.0025059 | 99.64 | 99.64 | 99.64 | 0 | 0 | 1 | -30 | 30
1116 | 718 | 720 | 0.015782 | 0.033128 | 0.0011513 | 67.44 | 67.44 | 67.44 | 0 | 0 | 1 | -30 | 30
1117 | 718 | 720 | 0.015782 | 0.033128 | 0.0011513 | 67.44 | 67.44 | 67.44 | 0 | 0 | 1 | -30 | 30
1118 | 719 | 721 | 0.00025846 | 0.0011269 | 0 | 99999 | 99999 | 99999 | 0 | 0 | 1 | -30 | 30
1119 | 721 | 765 | 0.011324 | 0.062709 | 0.024523 | 167.42 | 167.42 | 167.42 | 0 | 0 | 1 | -30 | 30
1120 | 722 | 724 | 0.00027135 | 0.001181 | 0 | 99999 | 99999 | 99999 | 0 | 0 | 1 | -30 | 30
1121 | 723 | 752 | 0.019568 | 0.052953 | 0.0048065 | 72.02 | 72.02 | 72.02 | 0 | 0 | 1 | -30 | 30
1122 | 723 | 752 | 0.019568 | 0.052953 | 0.0048065 | 72.02 | 72.02 | 72.02 | 0 | 0 | 1 | -30 | 30
1123 | 724 | 706 | 0.0075543 | 0.04567 | 0.010802 | 228.29 | 228.29 | 228.29 | 0 | 0 | 1 | -30 | 30
1124 | 724 | 735 | 0.0067934 | 0.036412 | 0.037502 | 205.79 | 205.79 | 205.79 | 0 | 0 | 1 | -30 | 30
1125 | 724 | 757 | 0.0096043 | 0.04657 | 0.016691 | 250 | 250 | 250 | 0 | 0 | 1 | -30 | 30
1126 | 726 | 639 | 0.033171 | 0.072635 | 0.0039395 | 50.08 | 50.08 | 50.08 | 0 | 0 | 1 | -30 | 30
1127 | 726 | 741 | 0.037036 | 0.09088 | 0.0032087 | 47.01 | 47.01 | 47.01 | 0 | 0 | 1 | -30 | 30
1128 | 726 | 1225 | 0.053596 | 0.12434 | 0.003052 | 57.26 | 57.26 | 57.26 | 0 | 0 | 1 | -30 | 30
1129 | 727 | 745 | 0.031743 | 0.10212 | 0.0033953 | 66.12 | 66.12 | 66.12 | 0 | 0 | 1 | -30 | 30
1130 | 728 | 729 | 0.00023612 | 0.0011587 | 0 | 99999 | 99999 | 99999 | 0 | 0 | 1 | -30 | 30
1131 | 728 | 739 | 0.0060791 | 0.034763 | 0.021015 | 235.38 | 235.38 | 235.38 | 0 | 0 | 1 | -30 | 30
1132 | 728 | 1224 | 0.0031886 | 0.020616 | 0.0054739 | 281.81 | 281.81 | 281.81 | 0 | 0 | 1 | -30 | 30
1133 | 730 | 731 | 0.00028579 | 0.0011882 | 0 | 99999 | 99999 | 99999 | 0 | 0 | 1 | -30 | 30
1134 | 730 | 733 | 0.02501 | 0.057267 | 0.0054777 | 77.03 | 77.03 | 77.03 | 0 | 0 | 1 | -30 | 30
1135 | 730 | 733 | 0.02501 | 0.057267 | 0.0054777 | 77.03 | 77.03 | 77.03 | 0 | 0 | 1 | -30 | 30
1136 | 730 | 743 | 0.018005 | 0.042683 | 0.0072487 | 82.61 | 82.61 | 82.61 | 0 | 0 | 1 | -30 | 30
1137 | 730 | 743 | 0.018005 | 0.042683 | 0.0072487 | 98.85 | 98.85 | 98.85 | 0 | 0 | 1 | -30 | 30
1138 | 732 | 713 | 0.003085 | 0.021311 | 0.026609 | 305.76 | 305.76 | 305.76 | 0 | 0 | 1 | -30 | 30
1139 | 732 | 750 | 0.0097807 | 0.04975 | 0.009549 | 221.8 | 221.8 | 221.8 | 0 | 0 | 1 | -30 | 30
1140 | 732 | 751 | 0.0059127 | 0.03338 | 0.031357 | 226.14 | 226.14 | 226.14 | 0 | 0 | 1 | -30 | 30
1141 | 733 | 714 | 0.039745 | 0.12546 | 0.0022049 | 50.67 | 50.67 | 50.67 | 0 | 0 | 1 | -30 | 30
1142 | 734 | 709 | 0.036046 | 0.094811 | 0.0012441 | 56.93 | 56.93 | 56.93 | 0 | 0 | 1 | -30 | 30
1143 | 735 | 706 | 0.0034942 | 0.022054 | 0.013568 | 226.77 | 226.77 | 226.77 | 0 | 0 | 1 | -30 | 30
1144 | 735 | 713 | 0.0040688 | 0.020078 | 0.015124 | 213.91 | 213.91 | 213.91 | 0 | 0 | 1 | -30 | 30
1145 | 735 | 737 | 0.00020953 | 0.001141 | 0 | 99999 | 99999 | 99999 | 0 | 0 | 1 | -30 | 30
1146 | 736 | 712 | 0.012016 | 0.033096 | 0.0043412 | 92.16 | 92.16 | 92.16 | 0 | 0 | 1 | -30 | 30
1147 | 736 | 733 | 0.021772 | 0.061806 | 0.0015727 | 76.41 | 76.41 | 76.41 | 0 | 0 | 1 | -30 | 30
1148 | 736 | 738 | 0.027649 | 0.04239 | 0.0010226 | 60.33 | 60.33 | 60.33 | 0 | 0 | 1 | -30 | 30
1149 | 739 | 713 | 0.0043233 | 0.030995 | 0.020629 | 226.06 | 226.06 | 226.06 | 0 | 0 | 1 | -30 | 30
1150 | 740 | 730 | 0.010326 | 0.027478 | 0.010299 | 71.15 | 71.15 | 71.15 | 0 | 0 | 1 | -30 | 30
1151 | 741 | 1351 | 0.044974 | 0.11886 | 0.0022493 | 56.47 | 56.47 | 56.47 | 0 | 0 | 1 | -30 | 30
1152 | 742 | 743 | 0.00029769 | 0.0010135 | 0 | 99999 | 99999 | 99999 | 0 | 0 | 1 | -30 | 30
1153 | 743 | 747 | 0.041821 | 0.11419 | 0.0061956 | 77.46 | 77.46 | 77.46 | 0 | 0 | 1 | -30 | 30
1154 | 743 | 747 | 0.041821 | 0.11419 | 0.0061956 | 77.46 | 77.46 | 77.46 | 0 | 0 | 1 | -30 | 30
1155 | 743 | 747 | 0.041821 | 0.11419 | 0.0061956 | 77.46 | 77.46 | 77.46 | 0 | 0 | 1 | -30 | 30
1156 | 744 | 745 | 0.0002732 | 0.0010248 | 0 | 99999 | 99999 | 99999 | 0 | 0 | 1 | -30 | 30
1157 | 745 | 741 | 0.027911 | 0.069742 | 0.0016845 | 47.07 | 47.07 | 47.07 | 0 | 0 | 1 | -30 | 30
1158 | 745 | 1225 | 0.028025 | 0.074057 | 0.001457 | 73.56 | 73.56 | 73.56 | 0 | 0 | 1 | -30 | 30
1159 | 745 | 1225 | 0.028025 | 0.074057 | 0.001457 | 73.56 | 73.56 | 73.56 | 0 | 0 | 1 | -30 | 30
1160 | 746 | 748 | 0.00024678 | 0.0010109 | 0 | 99999 | 99999 | 99999 | 0 | 0 | 1 | -30 | 30
1161 | 746 | 1446 | 0.0073499 | 0.038118 | 0.019257 | 264.12 | 264.12 | 264.12 | 0 | 0 | 1 | -30 | 30
1162 | 746 | 1446 | 0.0073499 | 0.038118 | 0.019257 | 264.12 | 264.12 | 264.12 | 0 | 0 | 1 | -30 | 30
1163 | 747 | 725 | 0.029654 | 0.061721 | 0.0027762 | 55.39 | 55.39 | 55.39 | 0 | 0 | 1 | -30 | 30
1164 | 749 | 740 | 0.043493 | 0.10692 | 0.0029227 | 82.56 | 82.56 | 82.56 | 0 | 0 | 1 | -30 | 30
1165 | 750 | 746 | 0.0041591 | 0.017168 | 0.014859 | 250.54 | 250.54 | 250.54 | 0 | 0 | 1 | -30 | 30
1166 | 750 | 1224 | 0.0099799 | 0.03641 | 0.017739 | 223.79 | 223.79 | 223.79 | 0 | 0 | 1 | -30 | 30
1167 | 752 | 753 | 0.054854 | 0.13438 | 0.0039606 | 57.37 | 57.37 | 57.37 | 0 | 0 | 1 | -30 | 30
1168 | 753 | 718 | 0.018208 | 0.050913 | 0.017097 | 69.65 | 69.65 | 69.65 | 0 | 0 | 1 | -30 | 30
1169 | 754 | 752 | 0.026828 | 0.068118 | 0.001006 | 103.37 | 103.37 | 103.37 | 0 | 0 | 1 | -30 | 30
1170 | 754 | 756 | 0.019658 | 0.041218 | 0.0019747 | 80.37 | 80.37 | 80.37 | 0 | 0 | 1 | -30 | 30
1171 | 755 | 757 | 0.00028986 | 0.0010358 | 0 | 99999 | 99999 | 99999 | 0 | 0 | 1 | -30 | 30
1172 | 756 | 762 | 0.040127 | 0.11018 | 0.0064087 | 110 | 110 | 110 | 0 | 0 | 1 | -30 | 30
1173 | 756 | 762 | 0.040127 | 0.11018 | 0.0064087 | 67.01 | 67.01 | 67.01 | 0 | 0 | 1 | -30 | 30
1174 | 757 | 761 | 0.010971 | 0.063463 | 0.023568 | 181.54 | 181.54 | 181.54 | 0 | 0 | 1 | -30 | 30
1175 | 758 | 708 | 0.0015693 | 0.019122 | 0.33217 | 1113.47 | 1113.47 | 1113.47 | 0 | 0 | 1 | -30 | 30
1176 | 758 | 760 | 0.00026724 | 0.0011085 | 0 | 99999 | 99999 | 99999 | 0 | 0 | 1 | -30 | 30
1177 | 758 | 1164 | 0.000649 | 0.008684 | 0.14007 | 1200 | 1200 | 1200 | 0 | 0 | 1 | -30 | 30
1178 | 759 | 1189 | 0.019605 | 0.12787 | 0.094254 | 187.08 | 187.08 | 187.08 | 0 | 0 | 1 | -30 | 30
1179 | 761 | 759 | 0.0053757 | 0.036395 | 0.0078432 | 210.8 | 210.8 | 210.8 | 0 | 0 | 1 | -30 | 30
1180 | 762 | 764 | 0.12506 | 0.25566 | 0.0065049 | 45.42 | 45.42 | 45.42 | 0 | 0 | 1 | -30 | 30
1181 | 762 | 766 | 0.043019 | 0.12307 | 0.0022603 | 49.15 | 49.15 | 49.15 | 0 | 0 | 1 | -30 | 30
1182 | 762 | 1166 | 0.030126 | 0.073453 | 0.00165 | 110 | 110 | 110 | 0 | 0 | 1 | -30 | 30
1183 | 763 | 756 | 0.029261 | 0.07301 | 0.0040873 | 74.19 | 74.19 | 74.19 | 0 | 0 | 1 | -30 | 30
1184 | 763 | 766 | 0.029812 | 0.073714 | 0.011813 | 110 | 110 | 110 | 0 | 0 | 1 | -30 | 30
1185 | 764 | 753 | 0.08481 | 0.21239 | 0.0070094 | 55.33 | 55.33 | 55.33 | 0 | 0 | 1 | -30 | 30
1186 | 764 | 1185 | 0.10707 | 0.25041 | 0.0064038 | 47.49 | 47.49 | 47.49 | 0 | 0 | 1 | -30 | 30
1187 | 765 | 1179 | 0.036175 | 0.22481 | 0.054055 | 172.43 | 172.43 | 172.43 | 0 | 0 | 1 | -30 | 30
1188 | 765 | 1385 | 0.012528 | 0.082985 | 0.029037 | 187.45 | 187.45 | 187.45 | 0 | 0 | 1 | -30 | 30
1189 | 766 | 1165 | 0.069708 | 0.14583 | 0.0061295 | 47.1 | 47.1 | 47.1 | 0 | 0 | 1 | -30 | 30
1190 | 767 | 1203 | 0.022989 | 0.05824 | 0.001796 | 85.44 | 85.44 | 85.44 | 0 | 0 | 1 | -30 | 30
1191 | 768 | 770 | 0.00023325 | 0.0010018 | 0 | 99999 | 99999 | 99999 | 0 | 0 | 1 | -30 | 30
1192 | 769 | 767 | 0.045185 | 0.12832 | 0.0039516 | 92.87 | 92.87 | 92.87 | 0 | 0 | 1 | -30 | 30
1193 | 769 | 767 | 0.045185 | 0.12832 | 0.0039516 | 92.87 | 92.87 | 92.87 | 0 | 0 | 1 | -30 | 30
1194 | 769 | 767 | 0.045185 | 0.12832 | 0.0039516 | 92.87 | 92.87 | 92.87 | 0 | 0 | 1 | -30 | 30
1195 | 769 | 1200 | 0.052208 | 0.10955 | 0.0021355 | 76.37 | 76.37 | 76.37 | 0 | 0 | 1 | -30 | 30
1196 | 769 | 1200 | 0.052208 | 0.10955 | 0.0021355 | 76.37 | 76.37 | 76.37 | 0 | 0 | 1 | -30 | 30
1197 | 770 | 1173 | 0.011696 | 0.055787 | 0.015729 | 201.22 | 201.22 | 201.22 | 0 | 0 | 1 | -30 | 30
1198 | 771 | 810 | 0.024609 | 0.048802 | 0.0017975 | 85.72 | 85.72 | 85.72 | 0 | 0 | 1 | -30 | 30
1199 | 772 | 774 | 0.00026147 | 0.0011652 | 0 | 99999 | 99999 | 99999 | 0 | 0 | 1 | -30 | 30
1200 | 772 | 806 | 0.0025454 | 0.019198 | 0.0083789 | 275.48 | 275.48 | 275.48 | 0 | 0 | 1 | -30 | 30
1201 | 772 | 806 | 0.0025454 | 0.019198 | 0.0083789 | 275.48 | 275.48 | 275.48 | 0 | 0 | 1 | -30 | 30
1202 | 773 | 776 | 0.047792 | 0.1215 | 0.0026808 | 58.02 | 58.02 | 58.02 | 0 | 0 | 1 | -30 | 30
1203 | 773 | 805 | 0.021262 | 0.054724 | 0.0021867 | 62.43 | 62.43 | 62.43 | 0 | 0 | 1 | -30 | 30
1204 | 773 | 807 | 0.03513 | 0.073295 | 0.002044 | 59.97 | 59.97 | 59.97 | 0 | 0 | 1 | -30 | 30
1205 | 775 | 772 | 0.0042133 | 0.025203 | 0.0089832 | 274.98 | 274.98 | 274.98 | 0 | 0 | 1 | -30 | 30
1206 | 775 | 772 | 0.0042133 | 0.025203 | 0.0089832 | 274.98 | 274.98 | 274.98 | 0 | 0 | 1 | -30 | 30
1207 | 775 | 777 | 0.00023202 | 0.0011108 | 0 | 99999 | 99999 | 99999 | 0 | 0 | 1 | -30 | 30
1208 | 775 | 811 | 0.002465 | 0.015302 | 0.012974 | 249.02 | 249.02 | 249.02 | 0 | 0 | 1 | -30 | 30
1209 | 776 | 805 | 0.01494 | 0.034994 | 0.0060912 | 75.61 | 75.61 | 75.61 | 0 | 0 | 1 | -30 | 30
1210 | 776 | 816 | 0.048751 | 0.13772 | 0.0052814 | 64.68 | 64.68 | 64.68 | 0 | 0 | 1 | -30 | 30
1211 | 780 | 784 | 0.011505 | 0.025322 | 0.0079694 | 49.76 | 49.76 | 49.76 | 0 | 0 | 1 | -30 | 30
1212 | 780 | 1076 | 0.042613 | 0.10677 | 0.0075823 | 54.22 | 54.22 | 54.22 | 0 | 0 | 1 | -30 | 30
1213 | 781 | 817 | 0.039321 | 0.12168 | 0.0072736 | 83.33 | 83.33 | 83.33 | 0 | 0 | 1 | -30 | 30
1214 | 781 | 1459 | 0.022389 | 0.053715 | 0.0021006 | 71.72 | 71.72 | 71.72 | 0 | 0 | 1 | -30 | 30
1215 | 781 | 1459 | 0.022389 | 0.053715 | 0.0021006 | 71.72 | 71.72 | 71.72 | 0 | 0 | 1 | -30 | 30
1216 | 782 | 791 | 0.038625 | 0.088597 | 0.0043407 | 53.66 | 53.66 | 53.66 | 0 | 0 | 1 | -30 | 30
1217 | 783 | 785 | 0.0002423 | 0.001085 | 0 | 99999 | 99999 | 99999 | 0 | 0 | 1 | -30 | 30
1218 | 783 | 786 | 0.0068016 | 0.039729 | 0.00787 | 189.29 | 189.29 | 189.29 | 0 | 0 | 1 | -30 | 30
1219 | 786 | 788 | 0.00029292 | 0.0011756 | 0 | 99999 | 99999 | 99999 | 0 | 0 | 1 | -30 | 30
1220 | 786 | 861 | 0.0040696 | 0.02337 | 0.021639 | 221.53 | 221.53 | 221.53 | 0 | 0 | 1 | -30 | 30
1221 | 786 | 915 | 0.0091269 | 0.056072 | 0.012201 | 196.14 | 196.14 | 196.14 | 0 | 0 | 1 | -30 | 30
1222 | 789 | 787 | 0.015053 | 0.047596 | 0.0023362 | 67.48 | 67.48 | 67.48 | 0 | 0 | 1 | -30 | 30
1223 | 789 | 1459 | 0.041763 | 0.11275 | 0.0061468 | 56.49 | 56.49 | 56.49 | 0 | 0 | 1 | -30 | 30
1224 | 790 | 787 | 0.058196 | 0.11844 | 0.0047363 | 54.82 | 54.82 | 54.82 | 0 | 0 | 1 | -30 | 30
1225 | 790 | 853 | 0.023 | 0.05364 | 0.0035844 | 59.72 | 59.72 | 59.72 | 0 | 0 | 1 | -30 | 30
1226 | 791 | 784 | 0.029344 | 0.053774 | 0.0046057 | 72.42 | 72.42 | 72.42 | 0 | 0 | 1 | -30 | 30
1227 | 792 | 793 | 0.00029546 | 0.0011132 | 0 | 99999 | 99999 | 99999 | 0 | 0 | 1 | -30 | 30
1228 | 793 | 816 | 0.044622 | 0.11904 | 0.0078162 | 72.14 | 72.14 | 72.14 | 0 | 0 | 1 | -30 | 30
1229 | 793 | 816 | 0.044622 | 0.11904 | 0.0078162 | 72.14 | 72.14 | 72.14 | 0 | 0 | 1 | -30 | 30
1230 | 793 | 941 | 0.014961 | 0.032721 | 0.0095816 | 75.98 | 75.98 | 75.98 | 0 | 0 | 1 | -30 | 30
1231 | 793 | 941 | 0.014961 | 0.032721 | 0.0095816 | 75.98 | 75.98 | 75.98 | 0 | 0 | 1 | -30 | 30
1232 | 793 | 941 | 0.014961 | 0.032721 | 0.0095816 | 75.98 | 75.98 | 75.98 | 0 | 0 | 1 | -30 | 30
1233 | 793 | 942 | 0.044341 | 0.12047 | 0.0031028 | 68.54 | 68.54 | 68.54 | 0 | 0 | 1 | -30 | 30
1234 | 793 | 942 | 0.044341 | 0.12047 | 0.0031028 | 68.54 | 68.54 | 68.54 | 0 | 0 | 1 | -30 | 30
1235 | 793 | 1331 | 0.06683 | 0.18587 | 0.0054329 | 102.45 | 102.45 | 102.45 | 0 | 0 | 1 | -30 | 30
1236 | 794 | 772 | 0.0065541 | 0.032452 | 0.01067 | 239.34 | 239.34 | 239.34 | 0 | 0 | 1 | -30 | 30
1237 | 794 | 1419 | 0.0095911 | 0.05434 | 0.015598 | 251.05 | 251.05 | 251.05 | 0 | 0 | 1 | -30 | 30
1238 | 795 | 812 | 0.0067278 | 0.037561 | 0.016264 | 194.82 | 194.82 | 194.82 | 0 | 0 | 1 | -30 | 30
1239 | 795 | 918 | 0.01117 | 0.045562 | 0.025194 | 241.02 | 241.02 | 241.02 | 0 | 0 | 1 | -30 | 30
1240 | 796 | 797 | 0.015899 | 0.03221 | 0.0020707 | 68.13 | 68.13 | 68.13 | 0 | 0 | 1 | -30 | 30
1241 | 796 | 797 | 0.015899 | 0.03221 | 0.0020707 | 68.13 | 68.13 | 68.13 | 0 | 0 | 1 | -30 | 30
1242 | 796 | 916 | 0.035062 | 0.08611 | 0.0081591 | 65.22 | 65.22 | 65.22 | 0 | 0 | 1 | -30 | 30
1243 | 797 | 771 | 0.023682 | 0.048774 | 0.0038391 | 48.57 | 48.57 | 48.57 | 0 | 0 | 1 | -30 | 30
1244 | 798 | 797 | 0.035665 | 0.07353 | 0.0025229 | 53.3 | 53.3 | 53.3 | 0 | 0 | 1 | -30 | 30
1245 | 798 | 916 | 0.057168 | 0.13851 | 0.0035143 | 59.54 | 59.54 | 59.54 | 0 | 0 | 1 | -30 | 30
1246 | 798 | 917 | 0.029058 | 0.068157 | 0.0025382 | 78.7 | 78.7 | 78.7 | 0 | 0 | 1 | -30 | 30
1247 | 799 | 815 | 0.021465 | 0.061067 | 0.0026336 | 96.78 | 96.78 | 96.78 | 0 | 0 | 1 | -30 | 30
1248 | 801 | 803 | 0.00029906 | 0.001159 | 0 | 99999 | 99999 | 99999 | 0 | 0 | 1 | -30 | 30
1249 | 802 | 804 | 0.011698 | 0.035356 | 0.0017734 | 72.26 | 72.26 | 72.26 | 0 | 0 | 1 | -30 | 30
1250 | 802 | 804 | 0.011698 | 0.035356 | 0.0017734 | 72.26 | 72.26 | 72.26 | 0 | 0 | 1 | -30 | 30
1251 | 802 | 969 | 0.063301 | 0.15227 | 0.0116 | 71.04 | 71.04 | 71.04 | 0 | 0 | 1 | -30 | 30
1252 | 803 | 1389 | 0.0043187 | 0.021656 | 0.0052641 | 279.07 | 279.07 | 279.07 | 0 | 0 | 1 | -30 | 30
1253 | 803 | 1403 | 0.0029177 | 0.014473 | 0.0076842 | 429.33 | 429.33 | 429.33 | 0 | 0 | 1 | -30 | 30
1254 | 804 | 815 | 0.079929 | 0.15304 | 0.003814 | 110 | 110 | 110 | 0 | 0 | 1 | -30 | 30
1255 | 804 | 871 | 0.057582 | 0.13706 | 0.0043061 | 57.93 | 57.93 | 57.93 | 0 | 0 | 1 | -30 | 30
1256 | 805 | 778 | 0.021742 | 0.056198 | 0.0018128 | 60.16 | 60.16 | 60.16 | 0 | 0 | 1 | -30 | 30
1257 | 805 | 807 | 0.034632 | 0.095617 | 0.0023449 | 72.45 | 72.45 | 72.45 | 0 | 0 | 1 | -30 | 30
1258 | 805 | 807 | 0.034632 | 0.095617 | 0.0023449 | 72.45 | 72.45 | 72.45 | 0 | 0 | 1 | -30 | 30
1259 | 806 | 864 | 0.011185 | 0.061599 | 0.021572 | 208.44 | 208.44 | 208.44 | 0 | 0 | 1 | -30 | 30
1260 | 806 | 1374 | 0.0040826 | 0.020414 | 0.014534 | 201.31 | 201.31 | 201.31 | 0 | 0 | 1 | -30 | 30
1261 | 806 | 1403 | 0.0044229 | 0.03434 | 0.031944 | 285.33 | 285.33 | 285.33 | 0 | 0 | 1 | -30 | 30
1262 | 806 | 1403 | 0.0044229 | 0.03434 | 0.031944 | 285.33 | 285.33 | 285.33 | 0 | 0 | 1 | -30 | 30
1263 | 806 | 1403 | 0.0044229 | 0.03434 | 0.031944 | 285.33 | 285.33 | 285.33 | 0 | 0 | 1 | -30 | 30
1264 | 807 | 799 | 0.012431 | 0.036481 | 0.0012779 | 122.31 | 122.31 | 122.31 | 0 | 0 | 1 | -30 | 30
1265 | 807 | 800 | 0.021288 | 0.047887 | 0.003553 | 110 | 110 | 110 | 0 | 0 | 1 | -30 | 30
1266 | 808 | 842 | 0.0014204 | 0.01579 | 0.28285 | 1182.07 | 1182.07 | 1182.07 | 0 | 0 | 1 | -30 | 30
1267 | 808 | 1254 | 0.0011735 | 0.014353 | 0.55619 | 1305.13 | 1305.13 | 1305.13 | 0 | 0 | 1 | -30 | 30
1268 | 808 | 1383 | 0.0014521 | 0.015437 | 0.2906 | 1381.88 | 1381.88 | 1381.88 | 0 | 0 | 1 | -30 | 30
1269 | 809 | 811 | 0.00025085 | 0.0011268 | 0 | 99999 | 99999 | 99999 | 0 | 0 | 1 | -30 | 30
1270 | 810 | 776 | 0.011139 | 0.03119 | 0.004072 | 71.4 | 71.4 | 71.4 | 0 | 0 | 1 | -30 | 30
1271 | 810 | 776 | 0.011139 | 0.03119 | 0.004072 | 71.4 | 71.4 | 71.4 | 0 | 0 | 1 | -30 | 30
1272 | 810 | 796 | 0.018177 | 0.047211 | 0.0040366 | 114.92 | 114.92 | 114.92 | 0 | 0 | 1 | -30 | 30
1273 | 811 | 795 | 0.0061845 | 0.03302 | 0.0073052 | 200.27 | 200.27 | 200.27 | 0 | 0 | 1 | -30 | 30
1274 | 811 | 812 | 0.0034416 | 0.022646 | 0.01926 | 258.84 | 258.84 | 258.84 | 0 | 0 | 1 | -30 | 30
1275 | 811 | 812 | 0.0034416 | 0.022646 | 0.01926 | 258.84 | 258.84 | 258.84 | 0 | 0 | 1 | -30 | 30
1276 | 812 | 814 | 0.00029313 | 0.0010384 | 0 | 99999 | 99999 | 99999 | 0 | 0 | 1 | -30 | 30
1277 | 813 | 852 | 0.031092 | 0.085803 | 0.003031 | 75.12 | 75.12 | 75.12 | 0 | 0 | 1 | -30 | 30
1278 | 813 | 852 | 0.031092 | 0.085803 | 0.003031 | 82.13 | 82.13 | 82.13 | 0 | 0 | 1 | -30 | 30
1279 | 817 | 779 | 0.047686 | 0.10422 | 0.010557 | 62.87 | 62.87 | 62.87 | 0 | 0 | 1 | -30 | 30
1280 | 818 | 820 | 0.00021852 | 0.0010951 | 0 | 99999 | 99999 | 99999 | 0 | 0 | 1 | -30 | 30
1281 | 818 | 823 | 0.0037918 | 0.02169 | 0.0099585 | 232.42 | 232.42 | 232.42 | 0 | 0 | 1 | -30 | 30
1282 | 818 | 859 | 0.0038824 | 0.024272 | 0.0055833 | 177.59 | 177.59 | 177.59 | 0 | 0 | 1 | -30 | 30
1283 | 819 | 821 | 0.021947 | 0.062099 | 0.0024296 | 56.54 | 56.54 | 56.54 | 0 | 0 | 1 | -30 | 30
1284 | 819 | 829 | 0.017609 | 0.041873 | 0.0048245 | 81.37 | 81.37 | 81.37 | 0 | 0 | 1 | -30 | 30
1285 | 819 | 829 | 0.017609 | 0.041873 | 0.0048245 | 81.37 | 81.37 | 81.37 | 0 | 0 | 1 | -30 | 30
1286 | 819 | 829 | 0.017609 | 0.041873 | 0.0048245 | 81.37 | 81.37 | 81.37 | 0 | 0 | 1 | -30 | 30
1287 | 821 | 865 | 0.012604 | 0.030214 | 0.022964 | 81.25 | 81.25 | 81.25 | 0 | 0 | 1 | -30 | 30
1288 | 822 | 855 | 0.022975 | 0.041891 | 0.003214 | 80.83 | 80.83 | 80.83 | 0 | 0 | 1 | -30 | 30
1289 | 822 | 1301 | 0.0056339 | 0.012762 | 0.0023436 | 73.18 | 73.18 | 73.18 | 0 | 0 | 1 | -30 | 30
1290 | 822 | 1301 | 0.0056339 | 0.012762 | 0.0023436 | 100.39 | 100.39 | 100.39 | 0 | 0 | 1 | -30 | 30
1291 | 823 | 775 | 0.0032262 | 0.019064 | 0.012432 | 266.68 | 266.68 | 266.68 | 0 | 0 | 1 | -30 | 30
1292 | 823 | 775 | 0.0032262 | 0.019064 | 0.012432 | 266.68 | 266.68 | 266.68 | 0 | 0 | 1 | -30 | 30
1293 | 823 | 858 | 0.0075787 | 0.032739 | 0.047553 | 236.77 | 236.77 | 236.77 | 0 | 0 | 1 | -30 | 30
1294 | 823 | 1263 | 0.0067953 | 0.036586 | 0.014705 | 345.55 | 345.55 | 345.55 | 0 | 0 | 1 | -30 | 30
1295 | 824 | 776 | 0.033155 | 0.06991 | 0.0032244 | 83.24 | 83.24 | 83.24 | 0 | 0 | 1 | -30 | 30
1296 | 824 | 776 | 0.033155 | 0.06991 | 0.0032244 | 83.24 | 83.24 | 83.24 | 0 | 0 | 1 | -30 | 30
1297 | 824 | 776 | 0.033155 | 0.06991 | 0.0032244 | 83.24 | 83.24 | 83.24 | 0 | 0 | 1 | -30 | 30
1298 | 824 | 819 | 0.019415 | 0.048961 | 0.0025033 | 77.96 | 77.96 | 77.96 | 0 | 0 | 1 | -30 | 30
1299 | 824 | 819 | 0.019415 | 0.048961 | 0.0025033 | 77.96 | 77.96 | 77.96 | 0 | 0 | 1 | -30 | 30
1300 | 824 | 819 | 0.019415 | 0.048961 | 0.0025033 | 77.96 | 77.96 | 77.96 | 0 | 0 | 1 | -30 | 30
1301 | 825 | 827 | 0.00020758 | 0.0011266 | 0 | 99999 | 99999 | 99999 | 0 | 0 | 1 | -30 | 30
1302 | 826 | 821 | 0.031245 | 0.075702 | 0.0045812 | 153.55 | 153.55 | 153.55 | 0 | 0 | 1 | -30 | 30
1303 | 827 | 835 | 0.0083775 | 0.032842 | 0.015087 | 198.51 | 198.51 | 198.51 | 0 | 0 | 1 | -30 | 30
1304 | 828 | 840 | 0.043917 | 0.12629 | 0.0083916 | 77.12 | 77.12 | 77.12 | 0 | 0 | 1 | -30 | 30
1305 | 828 | 840 | 0.043917 | 0.12629 | 0.0083916 | 77.12 | 77.12 | 77.12 | 0 | 0 | 1 | -30 | 30
1306 | 828 | 840 | 0.043917 | 0.12629 | 0.0083916 | 77.12 | 77.12 | 77.12 | 0 | 0 | 1 | -30 | 30
1307 | 828 | 846 | 0.016476 | 0.048024 | 0.003444 | 75.82 | 75.82 | 75.82 | 0 | 0 | 1 | -30 | 30
1308 | 828 | 846 | 0.016476 | 0.048024 | 0.003444 | 75.82 | 75.82 | 75.82 | 0 | 0 | 1 | -30 | 30
1309 | 828 | 1072 | 0.039826 | 0.077961 | 0.0097338 | 47.09 | 47.09 | 47.09 | 0 | 0 | 1 | -30 | 30
1310 | 828 | 1084 | 0.045819 | 0.10175 | 0.0027184 | 46.93 | 46.93 | 46.93 | 0 | 0 | 1 | -30 | 30
1311 | 829 | 830 | 0.00023611 | 0.0011152 | 0 | 99999 | 99999 | 99999 | 0 | 0 | 1 | -30 | 30
1312 | 829 | 831 | 0.0099075 | 0.025441 | 0.016581 | 90.43 | 90.43 | 90.43 | 0 | 0 | 1 | -30 | 30
1313 | 829 | 831 | 0.0099075 | 0.025441 | 0.016581 | 95.93 | 95.93 | 95.93 | 0 | 0 | 1 | -30 | 30
1314 | 829 | 831 | 0.0099075 | 0.025441 | 0.016581 | 95.93 | 95.93 | 95.93 | 0 | 0 | 1 | -30 | 30
1315 | 829 | 832 | 0.034282 | 0.081806 | 0.0027299 | 78.66 | 78.66 | 78.66 | 0 | 0 | 1 | -30 | 30
1316 | 829 | 850 | 0.0287 | 0.069184 | 0.0041468 | 77.13 | 77.13 | 77.13 | 0 | 0 | 1 | -30 | 30
1317 | 829 | 850 | 0.0287 | 0.069184 | 0.0041468 | 77.13 | 77.13 | 77.13 | 0 | 0 | 1 | -30 | 30
1318 | 829 | 850 | 0.0287 | 0.069184 | 0.0041468 | 77.13 | 77.13 | 77.13 | 0 | 0 | 1 | -30 | 30
1319 | 829 | 852 | 0.03023 | 0.067727 | 0.0084651 | 69.66 | 69.66 | 69.66 | 0 | 0 | 1 | -30 | 30
1320 | 829 | 852 | 0.03023 | 0.067727 | 0.0084651 | 69.66 | 69.66 | 69.66 | 0 | 0 | 1 | -30 | 30
1321 | 831 | 828 | 0.015406 | 0.042117 | 0.0013722 | 70.05 | 70.05 | 70.05 | 0 | 0 | 1 | -30 | 30
1322 | 831 | 833 | 0.030622 | 0.080346 | 0.0028796 | 55.88 | 55.88 | 55.88 | 0 | 0 | 1 | -30 | 30
1323 | 831 | 848 | 0.023297 | 0.047161 | 0.0025282 | 63.9 | 63.9 | 63.9 | 0 | 0 | 1 | -30 | 30
1324 | 831 | 860 | 0.036566 | 0.095615 | 0.006374 | 60.25 | 60.25 | 60.25 | 0 | 0 | 1 | -30 | 30
1325 | 832 | 831 | 0.018807 | 0.033813 | 0.0010838 | 60.85 | 60.85 | 60.85 | 0 | 0 | 1 | -30 | 30
1326 | 833 | 829 | 0.03147 | 0.082047 | 0.0036516 | 78.08 | 78.08 | 78.08 | 0 | 0 | 1 | -30 | 30
1327 | 833 | 829 | 0.03147 | 0.082047 | 0.0036516 | 78.08 | 78.08 | 78.08 | 0 | 0 | 1 | -30 | 30
1328 | 833 | 832 | 0.024825 | 0.066138 | 0.0016772 | 49.47 | 49.47 | 49.47 | 0 | 0 | 1 | -30 | 30
1329 | 834 | 847 | 0.0046278 | 0.025869 | 0.0061634 | 181.18 | 181.18 | 181.18 | 0 | 0 | 1 | -30 | 30
1330 | 834 | 862 | 0.0050007 | 0.030313 | 0.010769 | 198.75 | 198.75 | 198.75 | 0 | 0 | 1 | -30 | 30
1331 | 835 | 839 | 0.002206 | 0.01556 | 0.0084448 | 272.79 | 272.79 | 272.79 | 0 | 0 | 1 | -30 | 30
1332 | 835 | 845 | 0.0079106 | 0.029686 | 0.019837 | 246.81 | 246.81 | 246.81 | 0 | 0 | 1 | -30 | 30
1333 | 835 | 847 | 0.0047909 | 0.031228 | 0.018094 | 235.29 | 235.29 | 235.29 | 0 | 0 | 1 | -30 | 30
1334 | 835 | 858 | 0.0056663 | 0.028012 | 0.010056 | 218.44 | 218.44 | 218.44 | 0 | 0 | 1 | -30 | 30
1335 | 835 | 1095 | 0.015887 | 0.077077 | 0.01612 | 208.5 | 208.5 | 208.5 | 0 | 0 | 1 | -30 | 30
1336 | 835 | 1263 | 0.0076115 | 0.044694 | 0.017214 | 346.83 | 346.83 | 346.83 | 0 | 0 | 1 | -30 | 30
1337 | 835 | 1263 | 0.0076115 | 0.044694 | 0.017214 | 346.83 | 346.83 | 346.83 | 0 | 0 | 1 | -30 | 30
1338 | 835 | 1302 | 0.0058474 | 0.031193 | 0.035537 | 289.22 | 289.22 | 289.22 | 0 | 0 | 1 | -30 | 30
1339 | 835 | 1302 | 0.0058474 | 0.031193 | 0.035537 | 289.22 | 289.22 | 289.22 | 0 | 0 | 1 | -30 | 30
1340 | 835 | 1302 | 0.0058474 | 0.031193 | 0.035537 | 289.22 | 289.22 | 289.22 | 0 | 0 | 1 | -30 | 30
1341 | 836 | 827 | 0.0030061 | 0.016604 | 0.014751 | 220.07 | 220.07 | 220.07 | 0 | 0 | 1 | -30 | 30
1342 | 836 | 838 | 0.00029363 | 0.0010554 | 0 | 99999 | 99999 | 99999 | 0 | 0 | 1 | -30 | 30
1343 | 836 | 839 | 0.0039026 | 0.021259 | 0.009871 | 235.36 | 235.36 | 235.36 | 0 | 0 | 1 | -30 | 30
1344 | 836 | 1263 | 0.0069727 | 0.037257 | 0.0097828 | 425.24 | 425.24 | 425.24 | 0 | 0 | 1 | -30 | 30
1345 | 836 | 1302 | 0.0051617 | 0.035313 | 0.011632 | 263.67 | 263.67 | 263.67 | 0 | 0 | 1 | -30 | 30
1346 | 836 | 1302 | 0.0051617 | 0.035313 | 0.011632 | 263.67 | 263.67 | 263.67 | 0 | 0 | 1 | -30 | 30
1347 | 837 | 821 | 0.015113 | 0.04477 | 0.0011404 | 68.34 | 68.34 | 68.34 | 0 | 0 | 1 | -30 | 30
1348 | 837 | 821 | 0.015113 | 0.04477 | 0.0011404 | 68.34 | 68.34 | 68.34 | 0 | 0 | 1 | -30 | 30
1349 | 837 | 854 | 0.032353 | 0.095642 | 0.0076254 | 110 | 110 | 110 | 0 | 0 | 1 | -30 | 30
1350 | 837 | 865 | 0.015397 | 0.048343 | 0.0066942 | 72.68 | 72.68 | 72.68 | 0 | 0 | 1 | -30 | 30
1351 | 837 | 865 | 0.015397 | 0.048343 | 0.0066942 | 72.68 | 72.68 | 72.68 | 0 | 0 | 1 | -30 | 30
1352 | 837 | 1301 | 0.033172 | 0.072653 | 0.0035221 | 68.12 | 68.12 | 68.12 | 0 | 0 | 1 | -30 | 30
1353 | 837 | 1301 | 0.033172 | 0.072653 | 0.0035221 | 68.12 | 68.12 | 68.12 | 0 | 0 | 1 | -30 | 30
1354 | 839 | 841 | 0.00024051 | 0.0010803 | 0 | 99999 | 99999 | 99999 | 0 | 0 | 1 | -30 | 30
1355 | 842 | 887 | 0.00033189 | 0.0041006 | 0.23992 | 1088.37 | 1088.37 | 1088.37 | 0 | 0 | 1 | -30 | 30
1356 | 842 | 1425 | 0.00065293 | 0.0086589 | 0.15178 | 1020 | 1020 | 1020 | 0 | 0 | 1 | -30 | 30
1357 | 843 | 845 | 0.00029518 | 0.0010608 | 0 | 99999 | 99999 | 99999 | 0 | 0 | 1 | -30 | 30
1358 | 844 | 846 | 0.027582 | 0.073851 | 0.003491 | 56.95 | 56.95 | 56.95 | 0 | 0 | 1 | -30 | 30
1359 | 844 | 857 | 0.018829 | 0.053165 | 0.0016061 | 71.37 | 71.37 | 71.37 | 0 | 0 | 1 | -30 | 30
1360 | 844 | 857 | 0.018829 | 0.053165 | 0.0016061 | 71.37 | 71.37 | 71.37 | 0 | 0 | 1 | -30 | 30
1361 | 845 | 839 | 0.0049718 | 0.024346 | 0.01333 | 210.65 | 210.65 | 210.65 | 0 | 0 | 1 | -30 | 30
1362 | 845 | 1102 | 0.0083078 | 0.041131 | 0.015918 | 219.78 | 219.78 | 219.78 | 0 | 0 | 1 | -30 | 30
1363 | 845 | 1106 | 0.004369 | 0.025156 | 0.019077 | 300 | 300 | 300 | 0 | 0 | 1 | -30 | 30
1364 | 847 | 858 | 0.0023202 | 0.013938 | 0.0049453 | 228.93 | 228.93 | 228.93 | 0 | 0 | 1 | -30 | 30
1365 | 847 | 859 | 0.0086978 | 0.042236 | 0.017532 | 206.75 | 206.75 | 206.75 | 0 | 0 | 1 | -30 | 30
1366 | 848 | 828 | 0.016051 | 0.040645 | 0.0010478 | 54.29 | 54.29 | 54.29 | 0 | 0 | 1 | -30 | 30
1367 | 848 | 1084 | 0.0098089 | 0.024232 | 0.0047063 | 64.56 | 64.56 | 64.56 | 0 | 0 | 1 | -30 | 30
1368 | 849 | 818 | 0.0040996 | 0.018866 | 0.014518 | 209.03 | 209.03 | 209.03 | 0 | 0 | 1 | -30 | 30
1369 | 849 | 823 | 0.002826 | 0.016369 | 0.0082212 | 207.29 | 207.29 | 207.29 | 0 | 0 | 1 | -30 | 30
1370 | 849 | 851 | 0.00025783 | 0.0011371 | 0 | 99999 | 99999 | 99999 | 0 | 0 | 1 | -30 | 30
1371 | 849 | 862 | 0.0037801 | 0.02372 | 0.021224 | 246.63 | 246.63 | 246.63 | 0 | 0 | 1 | -30 | 30
1372 | 849 | 1263 | 0.0099708 | 0.057915 | 0.016288 | 261.32 | 261.32 | 261.32 | 0 | 0 | 1 | -30 | 30
1373 | 849 | 1302 | 0.0054351 | 0.023686 | 0.029782 | 277.41 | 277.41 | 277.41 | 0 | 0 | 1 | -30 | 30
1374 | 849 | 1302 | 0.0054351 | 0.023686 | 0.029782 | 277.41 | 277.41 | 277.41 | 0 | 0 | 1 | -30 | 30
1375 | 850 | 855 | 0.031252 | 0.070094 | 0.0042749 | 48.7 | 48.7 | 48.7 | 0 | 0 | 1 | -30 | 30
1376 | 853 | 833 | 0.020643 | 0.051293 | 0.0029154 | 110 | 110 | 110 | 0 | 0 | 1 | -30 | 30
1377 | 853 | 860 | 0.0092155 | 0.028802 | 0.0026808 | 110 | 110 | 110 | 0 | 0 | 1 | -30 | 30
1378 | 855 | 819 | 0.016393 | 0.045641 | 0.0013598 | 81.71 | 81.71 | 81.71 | 0 | 0 | 1 | -30 | 30
1379 | 855 | 824 | 0.012346 | 0.041078 | 0.00084086 | 67.55 | 67.55 | 67.55 | 0 | 0 | 1 | -30 | 30
1380 | 855 | 824 | 0.012346 | 0.041078 | 0.00084086 | 67.55 | 67.55 | 67.55 | 0 | 0 | 1 | -30 | 30
1381 | 856 | 831 | 0.028745 | 0.060965 | 0.0029631 | 65.58 | 65.58 | 65.58 | 0 | 0 | 1 | -30 | 30
1382 | 856 | 848 | 0.013173 | 0.036362 | 0.0010517 | 64.67 | 64.67 | 64.67 | 0 | 0 | 1 | -30 | 30
1383 | 857 | 846 | 0.011689 | 0.031291 | 0.0015457 | 66.91 | 66.91 | 66.91 | 0 | 0 | 1 | -30 | 30
1384 | 859 | 1263 | 0.0079577 | 0.044786 | 0.022731 | 298.02 | 298.02 | 298.02 | 0 | 0 | 1 | -30 | 30
1385 | 860 | 833 | 0.019897 | 0.056736 | 0.0015924 | 56.52 | 56.52 | 56.52 | 0 | 0 | 1 | -30 | 30
1386 | 861 | 783 | 0.0063575 | 0.037609 | 0.026128 | 221.06 | 221.06 | 221.06 | 0 | 0 | 1 | -30 | 30
1387 | 861 | 812 | 0.0067017 | 0.04473 | 0.014631 | 237.81 | 237.81 | 237.81 | 0 | 0 | 1 | -30 | 30
1388 | 861 | 849 | 0.0061662 | 0.033856 | 0.024071 | 223.92 | 223.92 | 223.92 | 0 | 0 | 1 | -30 | 30
1389 | 862 | 1075 | 0.0074494 | 0.039208 | 0.013836 | 172.94 | 172.94 | 172.94 | 0 | 0 | 1 | -30 | 30
1390 | 863 | 1406 | 0.00074236 | 0.0088609 | 0.13003 | 1034.36 | 1034.36 | 1034.36 | 0 | 0 | 1 | -30 | 30
1391 | 865 | 854 | 0.014446 | 0.034559 | 0.0031667 | 110 | 110 | 110 | 0 | 0 | 1 | -30 | 30
1392 | 866 | 867 | 0.00027634 | 0.0010943 | 0 | 99999 | 99999 | 99999 | 0 | 0 | 1 | -30 | 30
1393 | 866 | 1430 | 0.014964 | 0.039831 | 0.0014393 | 68.79 | 68.79 | 68.79 | 0 | 0 | 1 | -30 | 30
1394 | 866 | 1430 | 0.014964 | 0.039831 | 0.0014393 | 68.79 | 68.79 | 68.79 | 0 | 0 | 1 | -30 | 30
1395 | 868 | 869 | 0.00022315 | 0.0010111 | 0 | 99999 | 99999 | 99999 | 0 | 0 | 1 | -30 | 30
1396 | 868 | 884 | 0.025732 | 0.051833 | 0.0095431 | 76.27 | 76.27 | 76.27 | 0 | 0 | 1 | -30 | 30
1397 | 868 | 884 | 0.025732 | 0.051833 | 0.0095431 | 76.27 | 76.27 | 76.27 | 0 | 0 | 1 | -30 | 30
1398 | 868 | 884 | 0.025732 | 0.051833 | 0.0095431 | 76.27 | 76.27 | 76.27 | 0 | 0 | 1 | -30 | 30
1399 | 868 | 1408 | 0.016094 | 0.035205 | 0.00056106 | 78.52 | 78.52 | 78.52 | 0 | 0 | 1 | -30 | 30
1400 | 868 | 1408 | 0.016094 | 0.035205 | 0.00056106 | 78.52 | 78.52 | 78.52 | 0 | 0 | 1 | -30 | 30
1401 | 868 | 1408 | 0.016094 | 0.035205 | 0.00056106 | 78.52 | 78.52 | 78.52 | 0 | 0 | 1 | -30 | 30
1402 | 870 | 1430 | 0.065014 | 0.16771 | 0.0059136 | 57.62 | 57.62 | 57.62 | 0 | 0 | 1 | -30 | 30
1403 | 872 | 1409 | 0.0071307 | 0.044711 | 0.022378 | 251.52 | 251.52 | 251.52 | 0 | 0 | 1 | -30 | 30
1404 | 873 | 872 | 0.0033165 | 0.021421 | 0.0084323 | 204.21 | 204.21 | 204.21 | 0 | 0 | 1 | -30 | 30
1405 | 873 | 1286 | 0.0069245 | 0.027929 | 0.016918 | 248.45 | 248.45 | 248.45 | 0 | 0 | 1 | -30 | 30
1406 | 874 | 875 | 0.023444 | 0.043312 | 0.001282 | 62.5 | 62.5 | 62.5 | 0 | 0 | 1 | -30 | 30
1407 | 874 | 1280 | 0.02397 | 0.064633 | 0.0027876 | 71.76 | 71.76 | 71.76 | 0 | 0 | 1 | -30 | 30
1408 | 875 | 866 | 0.020522 | 0.051568 | 0.0020366 | 55.41 | 55.41 | 55.41 | 0 | 0 | 1 | -30 | 30
1409 | 875 | 876 | 0.013589 | 0.032282 | 0.002583 | 108.63 | 108.63 | 108.63 | 0 | 0 | 1 | -30 | 30
1410 | 875 | 1430 | 0.021304 | 0.04707 | 0.0030256 | 74.22 | 74.22 | 74.22 | 0 | 0 | 1 | -30 | 30
1411 | 875 | 1430 | 0.021304 | 0.04707 | 0.0030256 | 74.22 | 74.22 | 74.22 | 0 | 0 | 1 | -30 | 30
1412 | 876 | 870 | 0.013019 | 0.031738 | 0.0027684 | 51.9 | 51.9 | 51.9 | 0 | 0 | 1 | -30 | 30
1413 | 876 | 877 | 0.036328 | 0.081885 | 0.0035279 | 64.86 | 64.86 | 64.86 | 0 | 0 | 1 | -30 | 30
1414 | 876 | 879 | 0.0085156 | 0.020038 | 0.023525 | 118.15 | 118.15 | 118.15 | 0 | 0 | 1 | -30 | 30
1415 | 878 | 880 | 0.00026435 | 0.0011917 | 0 | 99999 | 99999 | 99999 | 0 | 0 | 1 | -30 | 30
1416 | 879 | 891 | 0.016346 | 0.041839 | 0.003042 | 68.22 | 68.22 | 68.22 | 0 | 0 | 1 | -30 | 30
1417 | 879 | 897 | 0.01687 | 0.034681 | 0.0016262 | 43.5 | 43.5 | 43.5 | 0 | 0 | 1 | -30 | 30
1418 | 880 | 1329 | 0.0057403 | 0.045472 | 0.01842 | 244.58 | 244.58 | 244.58 | 0 | 0 | 1 | -30 | 30
1419 | 881 | 883 | 0.00023324 | 0.0011365 | 0 | 99999 | 99999 | 99999 | 0 | 0 | 1 | -30 | 30
1420 | 881 | 886 | 0.0040625 | 0.026932 | 0.0080785 | 236.19 | 236.19 | 236.19 | 0 | 0 | 1 | -30 | 30
1421 | 881 | 1102 | 0.0081354 | 0.05086 | 0.015471 | 209.82 | 209.82 | 209.82 | 0 | 0 | 1 | -30 | 30
1422 | 882 | 891 | 0.01315 | 0.043098 | 0.001468 | 120 | 120 | 120 | 0 | 0 | 1 | -30 | 30
1423 | 882 | 895 | 0.016221 | 0.041289 | 0.0041574 | 66.4 | 66.4 | 66.4 | 0 | 0 | 1 | -30 | 30
1424 | 882 | 899 | 0.024878 | 0.047516 | 0.0025578 | 69.48 | 69.48 | 69.48 | 0 | 0 | 1 | -30 | 30
1425 | 882 | 899 | 0.024878 | 0.047516 | 0.0025578 | 69.48 | 69.48 | 69.48 | 0 | 0 | 1 | -30 | 30
1426 | 882 | 901 | 0.035496 | 0.089257 | 0.0027312 | 62.19 | 62.19 | 62.19 | 0 | 0 | 1 | -30 | 30
1427 | 884 | 890 | 0.018453 | 0.050405 | 0.0023841 | 49.38 | 49.38 | 49.38 | 0 | 0 | 1 | -30 | 30
1428 | 884 | 893 | 0.048909 | 0.11116 | 0.0041577 | 77.18 | 77.18 | 77.18 | 0 | 0 | 1 | -30 | 30
1429 | 884 | 1098 | 0.088474 | 0.21185 | 0.0061645 | 80.47 | 80.47 | 80.47 | 0 | 0 | 1 | -30 | 30
1430 | 884 | 1098 | 0.088474 | 0.21185 | 0.0061645 | 80.47 | 80.47 | 80.47 | 0 | 0 | 1 | -30 | 30
1431 | 885 | 887 | 0.00028734 | 0.001185 | 0 | 99999 | 99999 | 99999 | 0 | 0 | 1 | -30 | 30
1432 | 888 | 1107 | 0.015285 | 0.041715 | 0.0028802 | 66.96 | 66.96 | 66.96 | 0 | 0 | 1 | -30 | 30
1433 | 888 | 1346 | 0.018206 | 0.03829 | 0.0019462 | 73.22 | 73.22 | 73.22 | 0 | 0 | 1 | -30 | 30
1434 | 889 | 899 | 0.032436 | 0.092183 | 0.0080629 | 54.64 | 54.64 | 54.64 | 0 | 0 | 1 | -30 | 30
1435 | 889 | 1100 | 0.075597 | 0.18033 | 0.0061986 | 51.05 | 51.05 | 51.05 | 0 | 0 | 1 | -30 | 30
1436 | 890 | 891 | 0.009621 | 0.023244 | 0.001062 | 77.96 | 77.96 | 77.96 | 0 | 0 | 1 | -30 | 30
1437 | 890 | 901 | 0.018551 | 0.054538 | 0.0015104 | 72.77 | 72.77 | 72.77 | 0 | 0 | 1 | -30 | 30
1438 | 890 | 901 | 0.018551 | 0.054538 | 0.0015104 | 72.77 | 72.77 | 72.77 | 0 | 0 | 1 | -30 | 30
1439 | 892 | 884 | 0.012148 | 0.033574 | 0.0016242 | 69.08 | 69.08 | 69.08 | 0 | 0 | 1 | -30 | 30
1440 | 892 | 901 | 0.036338 | 0.078617 | 0.0020538 | 70.35 | 70.35 | 70.35 | 0 | 0 | 1 | -30 | 30
1441 | 893 | 894 | 0.00020792 | 0.0011714 | 0 | 99999 | 99999 | 99999 | 0 | 0 | 1 | -30 | 30
1442 | 895 | 1105 | 0.089554 | 0.1799 | 0.0075953 | 51.81 | 51.81 | 51.81 | 0 | 0 | 1 | -30 | 30
1443 | 896 | 880 | 0.0022011 | 0.012288 | 0.0049393 | 199.18 | 199.18 | 199.18 | 0 | 0 | 1 | -30 | 30
1444 | 896 | 898 | 0.00028571 | 0.0011117 | 0 | 99999 | 99999 | 99999 | 0 | 0 | 1 | -30 | 30
1445 | 896 | 1286 | 0.0074986 | 0.037512 | 0.019142 | 267.28 | 267.28 | 267.28 | 0 | 0 | 1 | -30 | 30
1446 | 896 | 1286 | 0.0074986 | 0.037512 | 0.019142 | 267.28 | 267.28 | 267.28 | 0 | 0 | 1 | -30 | 30
1447 | 897 | 877 | 0.031001 | 0.087723 | 0.0031586 | 63.01 | 63.01 | 63.01 | 0 | 0 | 1 | -30 | 30
1448 | 900 | 881 | 0.0077511 | 0.031346 | 0.007673 | 253.17 | 253.17 | 253.17 | 0 | 0 | 1 | -30 | 30
1449 | 900 | 896 | 0.0012444 | 0.0087912 | 0.020338 | 246.31 | 246.31 | 246.31 | 0 | 0 | 1 | -30 | 30
1450 | 900 | 902 | 0.00021364 | 0.0011833 | 0 | 99999 | 99999 | 99999 | 0 | 0 | 1 | -30 | 30
1451 | 900 | 1106 | 0.0045636 | 0.024189 | 0.011921 | 246.86 | 246.86 | 246.86 | 0 | 0 | 1 | -30 | 30
1452 | 900 | 1286 | 0.006182 | 0.033624 | 0.016923 | 276.6 | 276.6 | 276.6 | 0 | 0 | 1 | -30 | 30
1453 | 900 | 1286 | 0.006182 | 0.033624 | 0.016923 | 276.6 | 276.6 | 276.6 | 0 | 0 | 1 | -30 | 30
1454 | 903 | 1355 | 0.021553 | 0.050179 | 0.003835 | 96.28 | 96.28 | 96.28 | 0 | 0 | 1 | -30 | 30
1455 | 904 | 906 | 0.00028405 | 0.001041 | 0 | 99999 | 99999 | 99999 | 0 | 0 | 1 | -30 | 30
1456 | 905 | 903 | 0.02021 | 0.045236 | 0.0012745 | 68.8 | 68.8 | 68.8 | 0 | 0 | 1 | -30 | 30
1457 | 905 | 903 | 0.02021 | 0.045236 | 0.0012745 | 68.8 | 68.8 | 68.8 | 0 | 0 | 1 | -30 | 30
1458 | 905 | 908 | 0.017557 | 0.043005 | 0.0014248 | 96.67 | 96.67 | 96.67 | 0 | 0 | 1 | -30 | 30
1459 | 905 | 1464 | 0.016268 | 0.047663 | 0.0039531 | 115.2 | 115.2 | 115.2 | 0 | 0 | 1 | -30 | 30
1460 | 906 | 956 | 0.0054415 | 0.032211 | 0.0062775 | 197.56 | 197.56 | 197.56 | 0 | 0 | 1 | -30 | 30
1461 | 906 | 1428 | 0.0039852 | 0.027777 | 0.036854 | 273.54 | 273.54 | 273.54 | 0 | 0 | 1 | -30 | 30
1462 | 906 | 1428 | 0.0039852 | 0.027777 | 0.036854 | 273.54 | 273.54 | 273.54 | 0 | 0 | 1 | -30 | 30
1463 | 906 | 1467 | 0.003074 | 0.016681 | 0.011427 | 313.26 | 313.26 | 313.26 | 0 | 0 | 1 | -30 | 30
1464 | 907 | 909 | 0.012966 | 0.035027 | 0.0015419 | 60.53 | 60.53 | 60.53 | 0 | 0 | 1 | -30 | 30
1465 | 907 | 910 | 0.046142 | 0.095697 | 0.0070822 | 77.38 | 77.38 | 77.38 | 0 | 0 | 1 | -30 | 30
1466 | 907 | 910 | 0.046142 | 0.095697 | 0.0070822 | 77.38 | 77.38 | 77.38 | 0 | 0 | 1 | -30 | 30
1467 | 907 | 910 | 0.046142 | 0.095697 | 0.0070822 | 77.38 | 77.38 | 77.38 | 0 | 0 | 1 | -30 | 30
1468 | 907 | 1355 | 0.015599 | 0.042002 | 0.0010138 | 56.26 | 56.26 | 56.26 | 0 | 0 | 1 | -30 | 30
1469 | 907 | 1472 | 0.014833 | 0.03001 | 0.0011729 | 71.92 | 71.92 | 71.92 | 0 | 0 | 1 | -30 | 30
1470 | 907 | 1472 | 0.014833 | 0.03001 | 0.0011729 | 71.92 | 71.92 | 71.92 | 0 | 0 | 1 | -30 | 30
1471 | 909 | 1355 | 0.0080664 | 0.020643 | 0.00058048 | 50.68 | 50.68 | 50.68 | 0 | 0 | 1 | -30 | 30
1472 | 911 | 910 | 0.045129 | 0.08748 | 0.0029765 | 74.7 | 74.7 | 74.7 | 0 | 0 | 1 | -30 | 30
1473 | 911 | 910 | 0.045129 | 0.08748 | 0.0029765 | 85.09 | 85.09 | 85.09 | 0 | 0 | 1 | -30 | 30
1474 | 911 | 1110 | 0.12529 | 0.21975 | 0.01021 | 68.62 | 68.62 | 68.62 | 0 | 0 | 1 | -30 | 30
1475 | 911 | 1110 | 0.12529 | 0.21975 | 0.01021 | 68.62 | 68.62 | 68.62 | 0 | 0 | 1 | -30 | 30
1476 | 912 | 1314 | 0.0040773 | 0.025147 | 0.0084806 | 227.84 | 227.84 | 227.84 | 0 | 0 | 1 | -30 | 30
1477 | 912 | 1342 | 0.0073907 | 0.0399 | 0.01956 | 214.34 | 214.34 | 214.34 | 0 | 0 | 1 | -30 | 30
1478 | 913 | 915 | 0.00029372 | 0.0011672 | 0 | 99999 | 99999 | 99999 | 0 | 0 | 1 | -30 | 30
1479 | 914 | 789 | 0.042273 | 0.12276 | 0.0031897 | 64.51 | 64.51 | 64.51 | 0 | 0 | 1 | -30 | 30
1480 | 915 | 912 | 0.0072293 | 0.049528 | 0.011803 | 231.41 | 231.41 | 231.41 | 0 | 0 | 1 | -30 | 30
1481 | 917 | 908 | 0.042228 | 0.099498 | 0.0027647 | 86.75 | 86.75 | 86.75 | 0 | 0 | 1 | -30 | 30
1482 | 918 | 1376 | 0.0078451 | 0.040541 | 0.024888 | 252.37 | 252.37 | 252.37 | 0 | 0 | 1 | -30 | 30
1483 | 919 | 920 | 0.066865 | 0.11367 | 0.0016477 | 67.82 | 67.82 | 67.82 | 0 | 0 | 1 | -30 | 30
1484 | 919 | 920 | 0.066865 | 0.11367 | 0.0016477 | 67.82 | 67.82 | 67.82 | 0 | 0 | 1 | -30 | 30
1485 | 920 | 927 | 0.012109 | 0.031524 | 0.0086525 | 74.2 | 74.2 | 74.2 | 0 | 0 | 1 | -30 | 30
1486 | 920 | 927 | 0.012109 | 0.031524 | 0.0086525 | 92.46 | 92.46 | 92.46 | 0 | 0 | 1 | -30 | 30
1487 | 922 | 923 | 0.034876 | 0.09792 | 0.0038405 | 51.45 | 51.45 | 51.45 | 0 | 0 | 1 | -30 | 30
1488 | 922 | 942 | 0.051268 | 0.084254 | 0.0083853 | 67.01 | 67.01 | 67.01 | 0 | 0 | 1 | -30 | 30
1489 | 922 | 942 | 0.051268 | 0.084254 | 0.0083853 | 67.01 | 67.01 | 67.01 | 0 | 0 | 1 | -30 | 30
1490 | 922 | 1427 | 0.011915 | 0.029677 | 0.00092076 | 60.9 | 60.9 | 60.9 | 0 | 0 | 1 | -30 | 30
1491 | 923 | 921 | 0.019194 | 0.050823 | 0.0038404 | 55.01 | 55.01 | 55.01 | 0 | 0 | 1 | -30 | 30
1492 | 923 | 1331 | 0.070076 | 0.20518 | 0.0054739 | 70.71 | 70.71 | 70.71 | 0 | 0 | 1 | -30 | 30
1493 | 923 | 1331 | 0.070076 | 0.20518 | 0.0054739 | 70.71 | 70.71 | 70.71 | 0 | 0 | 1 | -30 | 30
1494 | 924 | 953 | 0.044362 | 0.1166 | 0.0052813 | 46.41 | 46.41 | 46.41 | 0 | 0 | 1 | -30 | 30
1495 | 925 | 928 | 0.00020619 | 0.0010519 | 0 | 99999 | 99999 | 99999 | 0 | 0 | 1 | -30 | 30
1496 | 927 | 940 | 0.025539 | 0.068765 | 0.0098951 | 67.84 | 67.84 | 67.84 | 0 | 0 | 1 | -30 | 30
1497 | 928 | 1401 | 0.001059 | 0.013336 | 0.39775 | 1104.28 | 1104.28 | 1104.28 | 0 | 0 | 1 | -30 | 30
1498 | 929 | 924 | 0.02881 | 0.079262 | 0.0014947 | 60.99 | 60.99 | 60.99 | 0 | 0 | 1 | -30 | 30
1499 | 930 | 932 | 0.00024342 | 0.0010026 | 0 | 99999 | 99999 | 99999 | 0 | 0 | 1 | -30 | 30
1500 | 930 | 960 | 0.0068593 | 0.045998 | 0.027891 | 217.5 | 217.5 | 217.5 | 0 | 0 | 1 | -30 | 30
1501 | 930 | 1142 | 0.0069758 | 0.051213 | 0.018771 | 224.24 | 224.24 | 224.24 | 0 | 0 | 1 | -30 | 30
1502 | 931 | 1140 | 0.027565 | 0.073685 | 0.0042243 | 68.93 | 68.93 | 68.93 | 0 | 0 | 1 | -30 | 30
1503 | 931 | 1140 | 0.027565 | 0.073685 | 0.0042243 | 68.93 | 68.93 | 68.93 | 0 | 0 | 1 | -30 | 30
1504 | 933 | 931 | 0.015963 | 0.040254 | 0.0022178 | 60.72 | 60.72 | 60.72 | 0 | 0 | 1 | -30 | 30
1505 | 935 | 937 | 0.070527 | 0.17339 | 0.0031257 | 64.57 | 64.57 | 64.57 | 0 | 0 | 1 | -30 | 30
1506 | 935 | 1187 | 0.078373 | 0.21709 | 0.013618 | 68.01 | 68.01 | 68.01 | 0 | 0 | 1 | -30 | 30
1507 | 935 | 1387 | 0.071988 | 0.19919 | 0.004663 | 63.89 | 63.89 | 63.89 | 0 | 0 | 1 | -30 | 30
1508 | 936 | 938 | 0.00020786 | 0.0010605 | 0 | 99999 | 99999 | 99999 | 0 | 0 | 1 | -30 | 30
1509 | 936 | 945 | 0.007634 | 0.043307 | 0.02141 | 219.88 | 219.88 | 219.88 | 0 | 0 | 1 | -30 | 30
1510 | 939 | 937 | 0.0074647 | 0.022521 | 0.0079807 | 35.54 | 35.54 | 35.54 | 0 | 0 | 1 | -30 | 30
1511 | 940 | 1233 | 0.021018 | 0.058231 | 0.0049471 | 85.34 | 85.34 | 85.34 | 0 | 0 | 1 | -30 | 30
1512 | 942 | 917 | 0.044997 | 0.11545 | 0.0026202 | 73.7 | 73.7 | 73.7 | 0 | 0 | 1 | -30 | 30
1513 | 942 | 917 | 0.044997 | 0.11545 | 0.0026202 | 73.7 | 73.7 | 73.7 | 0 | 0 | 1 | -30 | 30
1514 | 943 | 915 | 0.0094176 | 0.050894 | 0.029329 | 178.81 | 178.81 | 178.81 | 0 | 0 | 1 | -30 | 30
1515 | 944 | 1357 | 0.040661 | 0.088543 | 0.0067737 | 52.97 | 52.97 | 52.97 | 0 | 0 | 1 | -30 | 30
1516 | 945 | 947 | 0.00021074 | 0.0011721 | 0 | 99999 | 99999 | 99999 | 0 | 0 | 1 | -30 | 30
1517 | 945 | 1483 | 0.0048446 | 0.028413 | 0.030727 | 248.9 | 248.9 | 248.9 | 0 | 0 | 1 | -30 | 30
1518 | 946 | 944 | 0.013487 | 0.034328 | 0.0066635 | 46.47 | 46.47 | 46.47 | 0 | 0 | 1 | -30 | 30
1519 | 948 | 936 | 0.021205 | 0.099152 | 0.025537 | 234.15 | 234.15 | 234.15 | 0 | 0 | 1 | -30 | 30
1520 | 948 | 949 | 0.0073988 | 0.043727 | 0.019689 | 256.61 | 256.61 | 256.61 | 0 | 0 | 1 | -30 | 30
1521 | 948 | 949 | 0.0073988 | 0.043727 | 0.019689 | 256.61 | 256.61 | 256.61 | 0 | 0 | 1 | -30 | 30
1522 | 948 | 1483 | 0.0059564 | 0.033855 | 0.017475 | 224.49 | 224.49 | 224.49 | 0 | 0 | 1 | -30 | 30
1523 | 949 | 951 | 0.0002741 | 0.0010124 | 0 | 99999 | 99999 | 99999 | 0 | 0 | 1 | -30 | 30
1524 | 950 | 1023 | 0.074264 | 0.22645 | 0.011926 | 110 | 110 | 110 | 0 | 0 | 1 | -30 | 30
1525 | 950 | 1217 | 0.084243 | 0.18904 | 0.0042081 | 66.86 | 66.86 | 66.86 | 0 | 0 | 1 | -30 | 30
1526 | 952 | 939 | 0.053775 | 0.12144 | 0.0054101 | 58.25 | 58.25 | 58.25 | 0 | 0 | 1 | -30 | 30
1527 | 953 | 933 | 0.023828 | 0.055262 | 0.0029023 | 46.75 | 46.75 | 46.75 | 0 | 0 | 1 | -30 | 30
1528 | 954 | 956 | 0.00022597 | 0.0010418 | 0 | 99999 | 99999 | 99999 | 0 | 0 | 1 | -30 | 30
1529 | 955 | 1464 | 0.012434 | 0.030071 | 0.012151 | 65.02 | 65.02 | 65.02 | 0 | 0 | 1 | -30 | 30
1530 | 957 | 955 | 0.042409 | 0.093873 | 0.0025729 | 45.53 | 45.53 | 45.53 | 0 | 0 | 1 | -30 | 30
1531 | 958 | 960 | 0.00021541 | 0.0011967 | 0 | 99999 | 99999 | 99999 | 0 | 0 | 1 | -30 | 30
1532 | 959 | 929 | 0.029323 | 0.056141 | 0.0033035 | 70.9 | 70.9 | 70.9 | 0 | 0 | 1 | -30 | 30
1533 | 959 | 929 | 0.029323 | 0.056141 | 0.0033035 | 70.9 | 70.9 | 70.9 | 0 | 0 | 1 | -30 | 30
1534 | 959 | 953 | 0.033931 | 0.083656 | 0.0019107 | 73.12 | 73.12 | 73.12 | 0 | 0 | 1 | -30 | 30
1535 | 959 | 1349 | 0.015119 | 0.043289 | 0.0045784 | 115.36 | 115.36 | 115.36 | 0 | 0 | 1 | -30 | 30
1536 | 959 | 1448 | 0.024124 | 0.046836 | 0.005659 | 74.31 | 74.31 | 74.31 | 0 | 0 | 1 | -30 | 30
1537 | 959 | 1448 | 0.024124 | 0.046836 | 0.005659 | 74.31 | 74.31 | 74.31 | 0 | 0 | 1 | -30 | 30
1538 | 960 | 1444 | 0.008204 | 0.049847 | 0.022035 | 186.23 | 186.23 | 186.23 | 0 | 0 | 1 | -30 | 30
1539 | 961 | 934 | 0.030566 | 0.073634 | 0.0029296 | 65.96 | 65.96 | 65.96 | 0 | 0 | 1 | -30 | 30
1540 | 961 | 1209 | 0.029857 | 0.083561 | 0.010782 | 63.95 | 63.95 | 63.95 | 0 | 0 | 1 | -30 | 30
1541 | 962 | 931 | 0.029944 | 0.070308 | 0.0036039 | 70.45 | 70.45 | 70.45 | 0 | 0 | 1 | -30 | 30
1542 | 962 | 931 | 0.029944 | 0.070308 | 0.0036039 | 70.45 | 70.45 | 70.45 | 0 | 0 | 1 | -30 | 30
1543 | 963 | 965 | 0.00021324 | 0.001128 | 0 | 99999 | 99999 | 99999 | 0 | 0 | 1 | -30 | 30
1544 | 963 | 1428 | 0.0064191 | 0.042409 | 0.021116 | 258.09 | 258.09 | 258.09 | 0 | 0 | 1 | -30 | 30
1545 | 963 | 1428 | 0.0064191 | 0.042409 | 0.021116 | 258.09 | 258.09 | 258.09 | 0 | 0 | 1 | -30 | 30
1546 | 964 | 934 | 0.044539 | 0.10187 | 0.001496 | 71.19 | 71.19 | 71.19 | 0 | 0 | 1 | -30 | 30
1547 | 964 | 934 | 0.044539 | 0.10187 | 0.001496 | 71.19 | 71.19 | 71.19 | 0 | 0 | 1 | -30 | 30
1548 | 964 | 957 | 0.034889 | 0.097787 | 0.0019904 | 62.75 | 62.75 | 62.75 | 0 | 0 | 1 | -30 | 30
1549 | 966 | 1141 | 0.21415 | 0.35305 | 0.0042987 | 51.49 | 51.49 | 51.49 | 0 | 0 | 1 | -30 | 30
1550 | 967 | 1142 | 0.010252 | 0.05584 | 0.031243 | 169.9 | 169.9 | 169.9 | 0 | 0 | 1 | -30 | 30
1551 | 968 | 919 | 0.04209 | 0.1122 | 0.0064862 | 76.16 | 76.16 | 76.16 | 0 | 0 | 1 | -30 | 30
1552 | 968 | 966 | 0.018867 | 0.06408 | 0.0032043 | 61.71 | 61.71 | 61.71 | 0 | 0 | 1 | -30 | 30
1553 | 969 | 971 | 0.020895 | 0.065366 | 0.0025734 | 99.28 | 99.28 | 99.28 | 0 | 0 | 1 | -30 | 30
1554 | 969 | 996 | 0.0408 | 0.10817 | 0.0036329 | 77.48 | 77.48 | 77.48 | 0 | 0 | 1 | -30 | 30
1555 | 970 | 986 | 0.0062329 | 0.031538 | 0.019105 | 202.98 | 202.98 | 202.98 | 0 | 0 | 1 | -30 | 30
1556 | 971 | 975 | 0.027749 | 0.079326 | 0.0035213 | 58.13 | 58.13 | 58.13 | 0 | 0 | 1 | -30 | 30
1557 | 972 | 974 | 0.00020107 | 0.0011743 | 0 | 99999 | 99999 | 99999 | 0 | 0 | 1 | -30 | 30
1558 | 972 | 1010 | 0.00071313 | 0.0090398 | 0.10195 | 1112.82 | 1112.82 | 1112.82 | 0 | 0 | 1 | -30 | 30
1559 | 972 | 1395 | 0.00077538 | 0.0093556 | 0.18807 | 1229.54 | 1229.54 | 1229.54 | 0 | 0 | 1 | -30 | 30
1560 | 972 | 1406 | 0.0007144 | 0.0088132 | 0.18482 | 1239.53 | 1239.53 | 1239.53 | 0 | 0 | 1 | -30 | 30
1561 | 973 | 979 | 0.0064534 | 0.02894 | 0.0084159 | 373.03 | 373.03 | 373.03 | 0 | 0 | 1 | -30 | 30
1562 | 973 | 981 | 0.001827 | 0.013116 | 0.011204 | 281.3 | 281.3 | 281.3 | 0 | 0 | 1 | -30 | 30
1563 | 973 | 981 | 0.001827 | 0.013116 | 0.011204 | 281.3 | 281.3 | 281.3 | 0 | 0 | 1 | -30 | 30
1564 | 973 | 981 | 0.001827 | 0.013116 | 0.011204 | 281.3 | 281.3 | 281.3 | 0 | 0 | 1 | -30 | 30
1565 | 973 | 986 | 0.0073514 | 0.033357 | 0.0062347 | 198.68 | 198.68 | 198.68 | 0 | 0 | 1 | -30 | 30
1566 | 975 | 985 | 0.026235 | 0.065252 | 0.0035546 | 72.95 | 72.95 | 72.95 | 0 | 0 | 1 | -30 | 30
1567 | 975 | 1016 | 0.050518 | 0.10311 | 0.0020837 | 34.55 | 34.55 | 34.55 | 0 | 0 | 1 | -30 | 30
1568 | 976 | 975 | 0.037076 | 0.091602 | 0.0018927 | 55.63 | 55.63 | 55.63 | 0 | 0 | 1 | -30 | 30
1569 | 976 | 978 | 0.02928 | 0.080414 | 0.0035711 | 58.77 | 58.77 | 58.77 | 0 | 0 | 1 | -30 | 30
1570 | 976 | 982 | 0.010346 | 0.03049 | 0.0009622 | 84.87 | 84.87 | 84.87 | 0 | 0 | 1 | -30 | 30
1571 | 976 | 982 | 0.010346 | 0.03049 | 0.0009622 | 91.88 | 91.88 | 91.88 | 0 | 0 | 1 | -30 | 30
1572 | 976 | 988 | 0.036743 | 0.10247 | 0.0070506 | 56.34 | 56.34 | 56.34 | 0 | 0 | 1 | -30 | 30
1573 | 976 | 1016 | 0.026455 | 0.065858 | 0.0025407 | 56.93 | 56.93 | 56.93 | 0 | 0 | 1 | -30 | 30
1574 | 977 | 979 | 0.00021861 | 0.0010333 | 0 | 99999 | 99999 | 99999 | 0 | 0 | 1 | -30 | 30
1575 | 978 | 987 | 0.018759 | 0.044663 | 0.0069132 | 48.53 | 48.53 | 48.53 | 0 | 0 | 1 | -30 | 30
1576 | 978 | 988 | 0.044906 | 0.11523 | 0.004949 | 57.76 | 57.76 | 57.76 | 0 | 0 | 1 | -30 | 30
1577 | 978 | 1003 | 0.016858 | 0.041698 | 0.0090313 | 43.32 | 43.32 | 43.32 | 0 | 0 | 1 | -30 | 30
1578 | 978 | 1344 | 0.0065954 | 0.016892 | 0.00054048 | 61.04 | 61.04 | 61.04 | 0 | 0 | 1 | -30 | 30
1579 | 979 | 989 | 0.0048686 | 0.031736 | 0.01722 | 220.49 | 220.49 | 220.49 | 0 | 0 | 1 | -30 | 30
1580 | 980 | 978 | 0.034077 | 0.069401 | 0.0031563 | 64.1 | 64.1 | 64.1 | 0 | 0 | 1 | -30 | 30
1581 | 980 | 1015 | 0.062332 | 0.13778 | 0.0094263 | 45.51 | 45.51 | 45.51 | 0 | 0 | 1 | -30 | 30
1582 | 981 | 979 | 0.0049763 | 0.030811 | 0.012889 | 204.03 | 204.03 | 204.03 | 0 | 0 | 1 | -30 | 30
1583 | 981 | 983 | 0.00023064 | 0.0010466 | 0 | 99999 | 99999 | 99999 | 0 | 0 | 1 | -30 | 30
1584 | 982 | 1008 | 0.021114 | 0.050196 | 0.0044764 | 93.89 | 93.89 | 93.89 | 0 | 0 | 1 | -30 | 30
1585 | 982 | 1016 | 0.027252 | 0.052636 | 0.0027319 | 75.74 | 75.74 | 75.74 | 0 | 0 | 1 | -30 | 30
1586 | 982 | 1016 | 0.027252 | 0.052636 | 0.0027319 | 75.74 | 75.74 | 75.74 | 0 | 0 | 1 | -30 | 30
1587 | 984 | 986 | 0.00025699 | 0.0011612 | 0 | 99999 | 99999 | 99999 | 0 | 0 | 1 | -30 | 30
1588 | 986 | 1000 | 0.0054291 | 0.032114 | 0.011093 | 305.54 | 305.54 | 305.54 | 0 | 0 | 1 | -30 | 30
1589 | 987 | 985 | 0.020166 | 0.052347 | 0.0025886 | 57.79 | 57.79 | 57.79 | 0 | 0 | 1 | -30 | 30
1590 | 989 | 991 | 0.000296 | 0.0010506 | 0 | 99999 | 99999 | 99999 | 0 | 0 | 1 | -30 | 30
1591 | 990 | 988 | 0.031253 | 0.077845 | 0.0030621 | 110 | 110 | 110 | 0 | 0 | 1 | -30 | 30
1592 | 992 | 981 | 0.0048648 | 0.031188 | 0.011632 | 221.74 | 221.74 | 221.74 | 0 | 0 | 1 | -30 | 30
1593 | 992 | 1009 | 0.0046975 | 0.03044 | 0.028707 | 204.41 | 204.41 | 204.41 | 0 | 0 | 1 | -30 | 30
1594 | 993 | 994 | 0.00022531 | 0.0010867 | 0 | 99999 | 99999 | 99999 | 0 | 0 | 1 | -30 | 30
1595 | 993 | 1021 | 0.12211 | 0.34688 | 0.0063542 | 38.38 | 38.38 | 38.38 | 0 | 0 | 1 | -30 | 30
1596 | 995 | 997 | 0.00022486 | 0.0011571 | 0 | 99999 | 99999 | 99999 | 0 | 0 | 1 | -30 | 30
1597 | 996 | 993 | 0.034371 | 0.094975 | 0.0045542 | 59.58 | 59.58 | 59.58 | 0 | 0 | 1 | -30 | 30
1598 | 997 | 1020 | 0.011686 | 0.05886 | 0.023241 | 221.99 | 221.99 | 221.99 | 0 | 0 | 1 | -30 | 30
1599 | 998 | 978 | 0.027017 | 0.051444 | 0.0012121 | 62.95 | 62.95 | 62.95 | 0 | 0 | 1 | -30 | 30
1600 | 998 | 980 | 0.042614 | 0.088856 | 0.0012654 | 52.66 | 52.66 | 52.66 | 0 | 0 | 1 | -30 | 30
1601 | 998 | 1344 | 0.02252 | 0.065863 | 0.0019573 | 62.97 | 62.97 | 62.97 | 0 | 0 | 1 | -30 | 30
1602 | 999 | 987 | 0.020996 | 0.060188 | 0.0014991 | 64.1 | 64.1 | 64.1 | 0 | 0 | 1 | -30 | 30
1603 | 999 | 1003 | 0.021891 | 0.060886 | 0.0023858 | 65.71 | 65.71 | 65.71 | 0 | 0 | 1 | -30 | 30
1604 | 1000 | 1002 | 0.00027691 | 0.0011361 | 0 | 99999 | 99999 | 99999 | 0 | 0 | 1 | -30 | 30
1605 | 1001 | 871 | 0.080607 | 0.17848 | 0.0047089 | 54.82 | 54.82 | 54.82 | 0 | 0 | 1 | -30 | 30
1606 | 1001 | 999 | 0.03828 | 0.082272 | 0.0029675 | 83.11 | 83.11 | 83.11 | 0 | 0 | 1 | -30 | 30
1607 | 1001 | 999 | 0.03828 | 0.082272 | 0.0029675 | 83.11 | 83.11 | 83.11 | 0 | 0 | 1 | -30 | 30
1608 | 1004 | 1006 | 0.00020603 | 0.0010719 | 0 | 99999 | 99999 | 99999 | 0 | 0 | 1 | -30 | 30
1609 | 1007 | 1009 | 0.00023686 | 0.0011212 | 0 | 99999 | 99999 | 99999 | 0 | 0 | 1 | -30 | 30
1610 | 1008 | 1005 | 0.01 | 0.026 | 0.005 | 107.5 | 107.5 | 107.5 | 0 | 0 | 1 | -30 | 30
1611 | 1008 | 1016 | 0.015624 | 0.045222 | 0.0018811 | 56.29 | 56.29 | 56.29 | 0 | 0 | 1 | -30 | 30
1612 | 1009 | 1017 | 0.0054722 | 0.028053 | 0.018145 | 300 | 300 | 300 | 0 | 0 | 1 | -30 | 30
1613 | 1010 | 1012 | 0.00026945 | 0.001119 | 0 | 99999 | 99999 | 99999 | 0 | 0 | 1 | -30 | 30
1614 | 1011 | 1004 | 0.0026571 | 0.01308 | 0.0078497 | 232.29 | 232.29 | 232.29 | 0 | 0 | 1 | -30 | 30
1615 | 1011 | 1009 | 0.0056693 | 0.024511 | 0.010283 | 224.13 | 224.13 | 224.13 | 0 | 0 | 1 | -30 | 30
1616 | 1013 | 970 | 0.0094044 | 0.046747 | 0.016463 | 177.9 | 177.9 | 177.9 | 0 | 0 | 1 | -30 | 30
1617 | 1013 | 1020 | 0.0077317 | 0.050535 | 0.015332 | 204.39 | 204.39 | 204.39 | 0 | 0 | 1 | -30 | 30
1618 | 1013 | 1027 | 0.0073791 | 0.039368 | 0.017733 | 196.11 | 196.11 | 196.11 | 0 | 0 | 1 | -30 | 30
1619 | 1014 | 1015 | 0.028864 | 0.080173 | 0.0013983 | 51.22 | 51.22 | 51.22 | 0 | 0 | 1 | -30 | 30
1620 | 1016 | 1015 | 0.0095149 | 0.023744 | 0.0092497 | 86.4 | 86.4 | 86.4 | 0 | 0 | 1 | -30 | 30
1621 | 1017 | 1019 | 0.00024259 | 0.0010337 | 0 | 99999 | 99999 | 99999 | 0 | 0 | 1 | -30 | 30
1622 | 1017 | 1045 | 0.0065423 | 0.03228 | 0.027724 | 191.7 | 191.7 | 191.7 | 0 | 0 | 1 | -30 | 30
1623 | 1018 | 1028 | 0.027095 | 0.086208 | 0.0019613 | 38.38 | 38.38 | 38.38 | 0 | 0 | 1 | -30 | 30
1624 | 1018 | 1029 | 0.041627 | 0.088718 | 0.0074137 | 68.47 | 68.47 | 68.47 | 0 | 0 | 1 | -30 | 30
1625 | 1022 | 1023 | 0.033179 | 0.075822 | 0.006929 | 70.69 | 70.69 | 70.69 | 0 | 0 | 1 | -30 | 30
1626 | 1022 | 1036 | 0.094866 | 0.26011 | 0.0032597 | 47.34 | 47.34 | 47.34 | 0 | 0 | 1 | -30 | 30
1627 | 1024 | 1022 | 0.022844 | 0.058935 | 0.0050271 | 60.62 | 60.62 | 60.62 | 0 | 0 | 1 | -30 | 30
1628 | 1025 | 1023 | 0.023037 | 0.065271 | 0.0027718 | 65.1 | 65.1 | 65.1 | 0 | 0 | 1 | -30 | 30
1629 | 1025 | 1242 | 0.042559 | 0.096726 | 0.0024002 | 72.6 | 72.6 | 72.6 | 0 | 0 | 1 | -30 | 30
1630 | 1026 | 1018 | 0.045832 | 0.10516 | 0.0027806 | 54.77 | 54.77 | 54.77 | 0 | 0 | 1 | -30 | 30
1631 | 1026 | 1044 | 0.056678 | 0.12594 | 0.0026257 | 63.07 | 63.07 | 63.07 | 0 | 0 | 1 | -30 | 30
1632 | 1030 | 1044 | 0.027611 | 0.064082 | 0.0042258 | 68.88 | 68.88 | 68.88 | 0 | 0 | 1 | -30 | 30
1633 | 1031 | 1047 | 0.015928 | 0.033023 | 0.0014291 | 68.67 | 68.67 | 68.67 | 0 | 0 | 1 | -30 | 30
1634 | 1032 | 1034 | 0.00022506 | 0.0011291 | 0 | 99999 | 99999 | 99999 | 0 | 0 | 1 | -30 | 30
1635 | 1033 | 429 | 0.036284 | 0.090426 | 0.0023888 | 62.71 | 62.71 | 62.71 | 0 | 0 | 1 | -30 | 30
1636 | 1033 | 438 | 0.024951 | 0.047315 | 0.0019213 | 52.18 | 52.18 | 52.18 | 0 | 0 | 1 | -30 | 30
1637 | 1034 | 428 | 0.0059242 | 0.027248 | 0.0087032 | 250 | 250 | 250 | 0 | 0 | 1 | -30 | 30
1638 | 1034 | 1046 | 0.003909 | 0.02655 | 0.009623 | 260 | 260 | 260 | 0 | 0 | 1 | -30 | 30
1639 | 1035 | 1037 | 0.00027812 | 0.0010245 | 0 | 99999 | 99999 | 99999 | 0 | 0 | 1 | -30 | 30
1640 | 1038 | 507 | 0.04737 | 0.10857 | 0.0038016 | 55.47 | 55.47 | 55.47 | 0 | 0 | 1 | -30 | 30
1641 | 1039 | 505 | 0.0017892 | 0.0091549 | 0.050366 | 184.61 | 184.61 | 184.61 | 0 | 0 | 1 | -30 | 30
1642 | 1039 | 1027 | 0.0055654 | 0.026763 | 0.034818 | 166.27 | 166.27 | 166.27 | 0 | 0 | 1 | -30 | 30
1643 | 1039 | 1041 | 0.00028889 | 0.0010333 | 0 | 99999 | 99999 | 99999 | 0 | 0 | 1 | -30 | 30
1644 | 1042 | 431 | 0.00085257 | 0.011127 | 0.27298 | 1042.49 | 1042.49 | 1042.49 | 0 | 0 | 1 | -30 | 30
1645 | 1042 | 972 | 0.0011204 | 0.014107 | 0.22459 | 1135.4 | 1135.4 | 1135.4 | 0 | 0 | 1 | -30 | 30
1646 | 1043 | 1045 | 0.00023935 | 0.0010243 | 0 | 99999 | 99999 | 99999 | 0 | 0 | 1 | -30 | 30
1647 | 1045 | 1046 | 0.0051678 | 0.03308 | 0.018343 | 196.64 | 196.64 | 196.64 | 0 | 0 | 1 | -30 | 30
1648 | 1046 | 1039 | 0.0080911 | 0.043671 | 0.0080333 | 197.39 | 197.39 | 197.39 | 0 | 0 | 1 | -30 | 30
1649 | 1048 | 1050 | 0.0091507 | 0.045479 | 0.024404 | 206.14 | 206.14 | 206.14 | 0 | 0 | 1 | -30 | 30
1650 | 1049 | 1068 | 0.044885 | 0.13418 | 0.0049731 | 43.65 | 43.65 | 43.65 | 0 | 0 | 1 | -30 | 30
1651 | 1050 | 1052 | 0.00021085 | 0.0010212 | 0 | 99999 | 99999 | 99999 | 0 | 0 | 1 | -30 | 30
1652 | 1050 | 1066 | 0.0063511 | 0.03802 | 0.041239 | 332.07 | 332.07 | 332.07 | 0 | 0 | 1 | -30 | 30
1653 | 1051 | 817 | 1e-07 | 0.015 | 0 | 140 | 140 | 140 | 0 | 0 | 1 | -30 | 30
1654 | 1051 | 1058 | 0.0343 | 0.091418 | 0.0025932 | 79.41 | 79.41 | 79.41 | 0 | 0 | 1 | -30 | 30
1655 | 1053 | 1049 | 0.037854 | 0.11217 | 0.002712 | 57.06 | 57.06 | 57.06 | 0 | 0 | 1 | -30 | 30
1656 | 1053 | 1051 | 0.070421 | 0.14884 | 0.0068763 | 75.62 | 75.62 | 75.62 | 0 | 0 | 1 | -30 | 30
1657 | 1054 | 1056 | 0.010222 | 0.015852 | 0.0061452 | 127.46 | 127.46 | 127.46 | 0 | 0 | 1 | -30 | 30
1658 | 1054 | 1063 | 0.04215 | 0.10041 | 0.0044973 | 63.57 | 63.57 | 63.57 | 0 | 0 | 1 | -30 | 30
1659 | 1054 | 1064 | 0.054053 | 0.1306 | 0.0053585 | 47.53 | 47.53 | 47.53 | 0 | 0 | 1 | -30 | 30
1660 | 1054 | 1091 | 0.09055 | 0.26602 | 0.0062136 | 43.66 | 43.66 | 43.66 | 0 | 0 | 1 | -30 | 30
1661 | 1055 | 1057 | 0.00028676 | 0.0010938 | 0 | 99999 | 99999 | 99999 | 0 | 0 | 1 | -30 | 30
1662 | 1056 | 1065 | 0.048884 | 0.12163 | 0.0036291 | 87.45 | 87.45 | 87.45 | 0 | 0 | 1 | -30 | 30
1663 | 1056 | 1065 | 0.048884 | 0.12163 | 0.0036291 | 87.45 | 87.45 | 87.45 | 0 | 0 | 1 | -30 | 30
1664 | 1058 | 1061 | 0.018373 | 0.044355 | 0.0092718 | 66.67 | 66.67 | 66.67 | 0 | 0 | 1 | -30 | 30
1665 | 1058 | 1061 | 0.018373 | 0.044355 | 0.0092718 | 66.67 | 66.67 | 66.67 | 0 | 0 | 1 | -30 | 30
1666 | 1059 | 1254 | 0.00076133 | 0.0070798 | 0.099488 | 986.97 | 986.97 | 986.97 | 0 | 0 | 1 | -30 | 30
1667 | 1059 | 1457 | 0.00083176 | 0.011286 | 0.18962 | 1101.75 | 1101.75 | 1101.75 | 0 | 0 | 1 | -30 | 30
1668 | 1060 | 1062 | 0.00022112 | 0.0011171 | 0 | 99999 | 99999 | 99999 | 0 | 0 | 1 | -30 | 30
1669 | 1062 | 1073 | 0.0074986 | 0.034514 | 0.033521 | 188.8 | 188.8 | 188.8 | 0 | 0 | 1 | -30 | 30
1670 | 1063 | 1061 | 0.0091646 | 0.02563 | 0.0016001 | 67.86 | 67.86 | 67.86 | 0 | 0 | 1 | -30 | 30
1671 | 1063 | 1061 | 0.0091646 | 0.02563 | 0.0016001 | 67.86 | 67.86 | 67.86 | 0 | 0 | 1 | -30 | 30
1672 | 1064 | 1061 | 0.048568 | 0.10865 | 0.0062995 | 54.96 | 54.96 | 54.96 | 0 | 0 | 1 | -30 | 30
1673 | 1066 | 1069 | 0.0002669 | 0.0011375 | 0 | 99999 | 99999 | 99999 | 0 | 0 | 1 | -30 | 30
1674 | 1067 | 1816 | 0.01457 | 0.052173 | 0.0081114 | 278.91 | 278.91 | 278.91 | 0 | 0 | 1 | -30 | 30
1675 | 1067 | 1817 | 0.030858 | 0.13442 | 0.013522 | 129.95 | 129.95 | 129.95 | 0 | 0 | 1 | -30 | 30
1676 | 1068 | 1070 | 0.024539 | 0.073118 | 0.0028675 | 122.67 | 122.67 | 122.67 | 0 | 0 | 1 | -30 | 30
1677 | 1070 | 1065 | 0.036377 | 0.087683 | 0.0038809 | 149.98 | 149.98 | 149.98 | 0 | 0 | 1 | -30 | 30
1678 | 1071 | 1072 | 0.00029034 | 0.001075 | 0 | 99999 | 99999 | 99999 | 0 | 0 | 1 | -30 | 30
1679 | 1074 | 808 | 0.00076053 | 0.010765 | 0.31043 | 1246.73 | 1246.73 | 1246.73 | 0 | 0 | 1 | -30 | 30
1680 | 1074 | 1077 | 0.00027768 | 0.0011973 | 0 | 99999 | 99999 | 99999 | 0 | 0 | 1 | -30 | 30
1681 | 1075 | 783 | 0.0054852 | 0.037788 | 0.011173 | 204.05 | 204.05 | 204.05 | 0 | 0 | 1 | -30 | 30
1682 | 1075 | 1073 | 0.0080326 | 0.049254 | 0.009599 | 222.85 | 222.85 | 222.85 | 0 | 0 | 1 | -30 | 30
1683 | 1076 | 790 | 0.016625 | 0.044847 | 0.0026859 | 65.24 | 65.24 | 65.24 | 0 | 0 | 1 | -30 | 30
1684 | 1076 | 1072 | 0.024973 | 0.068908 | 0.0033133 | 61.96 | 61.96 | 61.96 | 0 | 0 | 1 | -30 | 30
1685 | 1078 | 1082 | 0.042345 | 0.11664 | 0.0037758 | 91.94 | 91.94 | 91.94 | 0 | 0 | 1 | -30 | 30
1686 | 1078 | 1097 | 0.034132 | 0.071398 | 0.0043051 | 76.89 | 76.89 | 76.89 | 0 | 0 | 1 | -30 | 30
1687 | 1078 | 1097 | 0.034132 | 0.071398 | 0.0043051 | 76.89 | 76.89 | 76.89 | 0 | 0 | 1 | -30 | 30
1688 | 1080 | 1055 | 0.011319 | 0.06692 | 0.011795 | 205.95 | 205.95 | 205.95 | 0 | 0 | 1 | -30 | 30
1689 | 1080 | 1249 | 0.0041256 | 0.025937 | 0.0080529 | 199.7 | 199.7 | 199.7 | 0 | 0 | 1 | -30 | 30
1690 | 1080 | 1424 | 0.01126 | 0.064912 | 0.020299 | 218.52 | 218.52 | 218.52 | 0 | 0 | 1 | -30 | 30
1691 | 1081 | 847 | 0.0041701 | 0.02225 | 0.026196 | 238.97 | 238.97 | 238.97 | 0 | 0 | 1 | -30 | 30
1692 | 1081 | 1083 | 0.00026069 | 0.0011335 | 0 | 99999 | 99999 | 99999 | 0 | 0 | 1 | -30 | 30
1693 | 1081 | 1086 | 0.0058655 | 0.03261 | 0.024296 | 227.57 | 227.57 | 227.57 | 0 | 0 | 1 | -30 | 30
1694 | 1081 | 1424 | 0.019955 | 0.074623 | 0.013865 | 210.63 | 210.63 | 210.63 | 0 | 0 | 1 | -30 | 30
1695 | 1082 | 1079 | 0.015131 | 0.039801 | 0.0018003 | 88.19 | 88.19 | 88.19 | 0 | 0 | 1 | -30 | 30
1696 | 1082 | 1091 | 0.016143 | 0.043885 | 0.003716 | 70.52 | 70.52 | 70.52 | 0 | 0 | 1 | -30 | 30
1697 | 1085 | 1087 | 0.028955 | 0.087314 | 0.0058435 | 51.52 | 51.52 | 51.52 | 0 | 0 | 1 | -30 | 30
1698 | 1085 | 1250 | 0.051745 | 0.12662 | 0.0031115 | 110 | 110 | 110 | 0 | 0 | 1 | -30 | 30
1699 | 1086 | 1088 | 0.00029548 | 0.0010031 | 0 | 99999 | 99999 | 99999 | 0 | 0 | 1 | -30 | 30
1700 | 1089 | 1425 | 0.0003464 | 0.0048052 | 0.078037 | 1168.1 | 1168.1 | 1168.1 | 0 | 0 | 1 | -30 | 30
1701 | 1090 | 1092 | 0.00023741 | 0.0010249 | 0 | 99999 | 99999 | 99999 | 0 | 0 | 1 | -30 | 30
1702 | 1091 | 1078 | 0.011647 | 0.035181 | 0.0025451 | 80.82 | 80.82 | 80.82 | 0 | 0 | 1 | -30 | 30
1703 | 1091 | 1078 | 0.011647 | 0.035181 | 0.0025451 | 85.92 | 85.92 | 85.92 | 0 | 0 | 1 | -30 | 30
1704 | 1091 | 1087 | 0.029657 | 0.073359 | 0.0019409 | 73.48 | 73.48 | 73.48 | 0 | 0 | 1 | -30 | 30
1705 | 1092 | 1081 | 0.0032382 | 0.01315 | 0.013777 | 184.7 | 184.7 | 184.7 | 0 | 0 | 1 | -30 | 30
1706 | 1093 | 844 | 0.028685 | 0.084588 | 0.0025706 | 62.88 | 62.88 | 62.88 | 0 | 0 | 1 | -30 | 30
1707 | 1093 | 888 | 0.018108 | 0.048501 | 0.0027029 | 61.42 | 61.42 | 61.42 | 0 | 0 | 1 | -30 | 30
1708 | 1094 | 1097 | 0.028608 | 0.073085 | 0.0014278 | 117.55 | 117.55 | 117.55 | 0 | 0 | 1 | -30 | 30
1709 | 1094 | 1101 | 0.032603 | 0.085892 | 0.0039693 | 125.03 | 125.03 | 125.03 | 0 | 0 | 1 | -30 | 30
1710 | 1095 | 845 | 0.0040591 | 0.025005 | 0.010967 | 193.76 | 193.76 | 193.76 | 0 | 0 | 1 | -30 | 30
1711 | 1096 | 845 | 0.0042212 | 0.020631 | 0.026329 | 218.63 | 218.63 | 218.63 | 0 | 0 | 1 | -30 | 30
1712 | 1096 | 1081 | 0.0036001 | 0.018125 | 0.0096875 | 187.41 | 187.41 | 187.41 | 0 | 0 | 1 | -30 | 30
1713 | 1098 | 1099 | 0.00029701 | 0.0010833 | 0 | 99999 | 99999 | 99999 | 0 | 0 | 1 | -30 | 30
1714 | 1100 | 857 | 0.026705 | 0.057335 | 0.0053901 | 62.24 | 62.24 | 62.24 | 0 | 0 | 1 | -30 | 30
1715 | 1100 | 1093 | 0.035864 | 0.079428 | 0.0010424 | 51.85 | 51.85 | 51.85 | 0 | 0 | 1 | -30 | 30
1716 | 1101 | 1098 | 0.022449 | 0.053514 | 0.0025524 | 142.16 | 142.16 | 142.16 | 0 | 0 | 1 | -30 | 30
1717 | 1102 | 1104 | 0.00021921 | 0.0011636 | 0 | 99999 | 99999 | 99999 | 0 | 0 | 1 | -30 | 30
1718 | 1105 | 1093 | 0.014454 | 0.039381 | 0.0058814 | 43.84 | 43.84 | 43.84 | 0 | 0 | 1 | -30 | 30
1719 | 1105 | 1103 | 0.021621 | 0.063512 | 0.0013383 | 54.79 | 54.79 | 54.79 | 0 | 0 | 1 | -30 | 30
1720 | 1106 | 886 | 0.0058958 | 0.022482 | 0.0099708 | 202.53 | 202.53 | 202.53 | 0 | 0 | 1 | -30 | 30
1721 | 1106 | 1108 | 0.00025921 | 0.0011568 | 0 | 99999 | 99999 | 99999 | 0 | 0 | 1 | -30 | 30
1722 | 1106 | 1347 | 0.0041475 | 0.022251 | 0.006852 | 220.27 | 220.27 | 220.27 | 0 | 0 | 1 | -30 | 30
1723 | 1109 | 1110 | 0.049887 | 0.098132 | 0.0042293 | 93.92 | 93.92 | 93.92 | 0 | 0 | 1 | -30 | 30
1724 | 1109 | 1119 | 0.082091 | 0.15832 | 0.004575 | 55.19 | 55.19 | 55.19 | 0 | 0 | 1 | -30 | 30
1725 | 1110 | 1158 | 0.013 | 0.036456 | 0.0017828 | 65.86 | 65.86 | 65.86 | 0 | 0 | 1 | -30 | 30
1726 | 1111 | 1113 | 0.00020632 | 0.0011951 | 0 | 99999 | 99999 | 99999 | 0 | 0 | 1 | -30 | 30
1727 | 1111 | 1114 | 0.01404 | 0.056025 | 0.014854 | 236.73 | 236.73 | 236.73 | 0 | 0 | 1 | -30 | 30
1728 | 1111 | 1120 | 0.0064331 | 0.031538 | 0.028021 | 214.67 | 214.67 | 214.67 | 0 | 0 | 1 | -30 | 30
1729 | 1112 | 1109 | 0.018382 | 0.05032 | 0.00063813 | 61.99 | 61.99 | 61.99 | 0 | 0 | 1 | -30 | 30
1730 | 1115 | 1117 | 0.00024969 | 0.0010511 | 0 | 99999 | 99999 | 99999 | 0 | 0 | 1 | -30 | 30
1731 | 1116 | 1118 | 0.040232 | 0.078411 | 0.0044076 | 110 | 110 | 110 | 0 | 0 | 1 | -30 | 30
1732 | 1119 | 779 | 0.10358 | 0.2567 | 0.0058917 | 100.88 | 100.88 | 100.88 | 0 | 0 | 1 | -30 | 30
1733 | 1120 | 1048 | 0.0097824 | 0.066883 | 0.054901 | 181.49 | 181.49 | 181.49 | 0 | 0 | 1 | -30 | 30
1734 | 1120 | 1122 | 0.00025049 | 0.0010011 | 0 | 99999 | 99999 | 99999 | 0 | 0 | 1 | -30 | 30
1735 | 1121 | 1119 | 0.013385 | 0.039852 | 0.0053015 | 105.58 | 105.58 | 105.58 | 0 | 0 | 1 | -30 | 30
1736 | 1121 | 1813 | 0.071031 | 0.14978 | 0.0089897 | 85.73 | 85.73 | 85.73 | 0 | 0 | 1 | -30 | 30
1737 | 1123 | 1124 | 0.017274 | 0.043623 | 0.0028104 | 40.51 | 40.51 | 40.51 | 0 | 0 | 1 | -30 | 30
1738 | 1123 | 1221 | 0.018152 | 0.045388 | 0.0048689 | 63.91 | 63.91 | 63.91 | 0 | 0 | 1 | -30 | 30
1739 | 1124 | 1126 | 0.017587 | 0.040657 | 0.0010601 | 86.37 | 86.37 | 86.37 | 0 | 0 | 1 | -30 | 30
1740 | 1125 | 1127 | 0.00023124 | 0.0011463 | 0 | 99999 | 99999 | 99999 | 0 | 0 | 1 | -30 | 30
1741 | 1125 | 1132 | 0.0042115 | 0.025875 | 0.019125 | 140.41 | 140.41 | 140.41 | 0 | 0 | 1 | -30 | 30
1742 | 1126 | 681 | 0.025143 | 0.059785 | 0.0016469 | 67.88 | 67.88 | 67.88 | 0 | 0 | 1 | -30 | 30
1743 | 1126 | 681 | 0.025143 | 0.059785 | 0.0016469 | 67.88 | 67.88 | 67.88 | 0 | 0 | 1 | -30 | 30
1744 | 1128 | 1305 | 0.00075024 | 0.0079125 | 0.17168 | 1052.19 | 1052.19 | 1052.19 | 0 | 0 | 1 | -30 | 30
1745 | 1128 | 1321 | 0.00090712 | 0.0098716 | 0.12133 | 1118.75 | 1118.75 | 1118.75 | 0 | 0 | 1 | -30 | 30
1746 | 1129 | 1131 | 0.00027533 | 0.0011298 | 0 | 99999 | 99999 | 99999 | 0 | 0 | 1 | -30 | 30
1747 | 1132 | 1131 | 0.0054791 | 0.029702 | 0.011959 | 191.24 | 191.24 | 191.24 | 0 | 0 | 1 | -30 | 30
1748 | 1133 | 702 | 0.031599 | 0.083534 | 0.003102 | 110 | 110 | 110 | 0 | 0 | 1 | -30 | 30
1749 | 1133 | 1130 | 0.01209 | 0.02982 | 0.0091179 | 76.13 | 76.13 | 76.13 | 0 | 0 | 1 | -30 | 30
1750 | 1133 | 1130 | 0.01209 | 0.02982 | 0.0091179 | 76.13 | 76.13 | 76.13 | 0 | 0 | 1 | -30 | 30
1751 | 1133 | 1130 | 0.01209 | 0.02982 | 0.0091179 | 76.13 | 76.13 | 76.13 | 0 | 0 | 1 | -30 | 30
1752 | 1133 | 1136 | 0.023762 | 0.045705 | 0.0070045 | 59.3 | 59.3 | 59.3 | 0 | 0 | 1 | -30 | 30
1753 | 1134 | 1123 | 0.014273 | 0.042444 | 0.0020355 | 58.41 | 58.41 | 58.41 | 0 | 0 | 1 | -30 | 30
1754 | 1135 | 1137 | 0.00022252 | 0.001171 | 0 | 99999 | 99999 | 99999 | 0 | 0 | 1 | -30 | 30
1755 | 1135 | 1211 | 0.0079518 | 0.045682 | 0.010534 | 234.75 | 234.75 | 234.75 | 0 | 0 | 1 | -30 | 30
1756 | 1136 | 1134 | 0.010448 | 0.026254 | 0.0016754 | 88.61 | 88.61 | 88.61 | 0 | 0 | 1 | -30 | 30
1757 | 1138 | 1221 | 0.018481 | 0.044275 | 0.0016929 | 61.71 | 61.71 | 61.71 | 0 | 0 | 1 | -30 | 30
1758 | 1138 | 1437 | 0.027811 | 0.065854 | 0.0045723 | 75.75 | 75.75 | 75.75 | 0 | 0 | 1 | -30 | 30
1759 | 1138 | 1437 | 0.027811 | 0.065854 | 0.0045723 | 75.75 | 75.75 | 75.75 | 0 | 0 | 1 | -30 | 30
1760 | 1138 | 1437 | 0.027811 | 0.065854 | 0.0045723 | 75.75 | 75.75 | 75.75 | 0 | 0 | 1 | -30 | 30
1761 | 1139 | 1136 | 0.023707 | 0.068862 | 0.0028667 | 41.89 | 41.89 | 41.89 | 0 | 0 | 1 | -30 | 30
1762 | 1139 | 1140 | 0.031323 | 0.084203 | 0.0034101 | 62.48 | 62.48 | 62.48 | 0 | 0 | 1 | -30 | 30
1763 | 1140 | 924 | 0.0098403 | 0.030963 | 0.0071681 | 53.92 | 53.92 | 53.92 | 0 | 0 | 1 | -30 | 30
1764 | 1140 | 1437 | 0.010554 | 0.023909 | 0.0017081 | 75.79 | 75.79 | 75.79 | 0 | 0 | 1 | -30 | 30
1765 | 1142 | 1135 | 0.011817 | 0.051499 | 0.012457 | 178.46 | 178.46 | 178.46 | 0 | 0 | 1 | -30 | 30
1766 | 1143 | 1144 | 0.033341 | 0.077136 | 0.003281 | 79.45 | 79.45 | 79.45 | 0 | 0 | 1 | -30 | 30
1767 | 1143 | 1144 | 0.033341 | 0.077136 | 0.003281 | 79.45 | 79.45 | 79.45 | 0 | 0 | 1 | -30 | 30
1768 | 1145 | 1148 | 0.0002839 | 0.0010911 | 0 | 99999 | 99999 | 99999 | 0 | 0 | 1 | -30 | 30
1769 | 1145 | 1222 | 0.0011741 | 0.014598 | 0.26748 | 1368.43 | 1368.43 | 1368.43 | 0 | 0 | 1 | -30 | 30
1770 | 1147 | 1144 | 0.015087 | 0.046016 | 0.0018168 | 80.15 | 80.15 | 80.15 | 0 | 0 | 1 | -30 | 30
1771 | 1149 | 655 | 0.0074505 | 0.033765 | 0.0067662 | 232.85 | 232.85 | 232.85 | 0 | 0 | 1 | -30 | 30
1772 | 1149 | 1146 | 0.005159 | 0.027433 | 0.0057491 | 189.26 | 189.26 | 189.26 | 0 | 0 | 1 | -30 | 30
1773 | 1150 | 1317 | 0.082069 | 0.15254 | 0.0048071 | 89 | 89 | 89 | 0 | 0 | 1 | -30 | 30
1774 | 1151 | 1141 | 0.045049 | 0.11609 | 0.0037546 | 50.71 | 50.71 | 50.71 | 0 | 0 | 1 | -30 | 30
1775 | 1151 | 1150 | 0.064509 | 0.15183 | 0.0024404 | 50.67 | 50.67 | 50.67 | 0 | 0 | 1 | -30 | 30
1776 | 1152 | 1133 | 0.01798 | 0.043713 | 0.0032055 | 67.17 | 67.17 | 67.17 | 0 | 0 | 1 | -30 | 30
1777 | 1152 | 1133 | 0.01798 | 0.043713 | 0.0032055 | 67.17 | 67.17 | 67.17 | 0 | 0 | 1 | -30 | 30
1778 | 1152 | 1151 | 0.027839 | 0.088061 | 0.0020637 | 72.06 | 72.06 | 72.06 | 0 | 0 | 1 | -30 | 30
1779 | 1154 | 1156 | 0.00027704 | 0.0011371 | 0 | 99999 | 99999 | 99999 | 0 | 0 | 1 | -30 | 30
1780 | 1154 | 1222 | 0.00062759 | 0.008271 | 0.16064 | 1113.28 | 1113.28 | 1113.28 | 0 | 0 | 1 | -30 | 30
1781 | 1155 | 1111 | 0.0067066 | 0.042971 | 0.01384 | 263.45 | 263.45 | 263.45 | 0 | 0 | 1 | -30 | 30
1782 | 1155 | 1111 | 0.0067066 | 0.042971 | 0.01384 | 263.45 | 263.45 | 263.45 | 0 | 0 | 1 | -30 | 30
1783 | 1155 | 1469 | 0.0023613 | 0.014286 | 0.0048253 | 224.59 | 224.59 | 224.59 | 0 | 0 | 1 | -30 | 30
1784 | 1157 | 1153 | 0.031259 | 0.085045 | 0.0023851 | 46.7 | 46.7 | 46.7 | 0 | 0 | 1 | -30 | 30
1785 | 1157 | 1158 | 0.020803 | 0.059324 | 0.0072005 | 64.94 | 64.94 | 64.94 | 0 | 0 | 1 | -30 | 30
1786 | 1160 | 1161 | 0.00020336 | 0.001123 | 0 | 99999 | 99999 | 99999 | 0 | 0 | 1 | -30 | 30
1787 | 1161 | 1194 | 0.022018 | 0.072393 | 0.011705 | 110 | 110 | 110 | 0 | 0 | 1 | -30 | 30
1788 | 1161 | 1194 | 0.022018 | 0.072393 | 0.011705 | 110 | 110 | 110 | 0 | 0 | 1 | -30 | 30
1789 | 1162 | 1164 | 0.00024071 | 0.0010618 | 0 | 99999 | 99999 | 99999 | 0 | 0 | 1 | -30 | 30
1790 | 1163 | 1239 | 0.005519 | 0.031245 | 0.0098095 | 237.43 | 237.43 | 237.43 | 0 | 0 | 1 | -30 | 30
1791 | 1164 | 1167 | 0.00077116 | 0.0083278 | 0.2362 | 1089.13 | 1089.13 | 1089.13 | 0 | 0 | 1 | -30 | 30
1792 | 1165 | 1161 | 0.030883 | 0.076616 | 0.002115 | 110 | 110 | 110 | 0 | 0 | 1 | -30 | 30
1793 | 1165 | 1413 | 0.030743 | 0.080633 | 0.0023189 | 110 | 110 | 110 | 0 | 0 | 1 | -30 | 30
1794 | 1166 | 1159 | 0.050533 | 0.13269 | 0.0080779 | 50.54 | 50.54 | 50.54 | 0 | 0 | 1 | -30 | 30
1795 | 1167 | 553 | 0.00039029 | 0.0049306 | 0.088629 | 1359.43 | 1359.43 | 1359.43 | 0 | 0 | 1 | -30 | 30
1796 | 1167 | 553 | 0.00039029 | 0.0049306 | 0.088629 | 1359.43 | 1359.43 | 1359.43 | 0 | 0 | 1 | -30 | 30
1797 | 1168 | 1170 | 0.0002552 | 0.0011783 | 0 | 99999 | 99999 | 99999 | 0 | 0 | 1 | -30 | 30
1798 | 1169 | 1177 | 0.018205 | 0.041866 | 0.001843 | 70.44 | 70.44 | 70.44 | 0 | 0 | 1 | -30 | 30
1799 | 1169 | 1177 | 0.018205 | 0.041866 | 0.001843 | 77.56 | 77.56 | 77.56 | 0 | 0 | 1 | -30 | 30
1800 | 1169 | 1184 | 0.034495 | 0.089319 | 0.0021008 | 54.05 | 54.05 | 54.05 | 0 | 0 | 1 | -30 | 30
1801 | 1170 | 770 | 0.0076831 | 0.041494 | 0.016601 | 225.81 | 225.81 | 225.81 | 0 | 0 | 1 | -30 | 30
1802 | 1171 | 1173 | 0.00025875 | 0.0011376 | 0 | 99999 | 99999 | 99999 | 0 | 0 | 1 | -30 | 30
1803 | 1173 | 1170 | 0.0030036 | 0.015199 | 0.0067315 | 273.62 | 273.62 | 273.62 | 0 | 0 | 1 | -30 | 30
1804 | 1173 | 1170 | 0.0030036 | 0.015199 | 0.0067315 | 317.32 | 317.32 | 317.32 | 0 | 0 | 1 | -30 | 30
1805 | 1173 | 1174 | 0.0062701 | 0.033535 | 0.020313 | 315.54 | 315.54 | 315.54 | 0 | 0 | 1 | -30 | 30
1806 | 1173 | 1174 | 0.0062701 | 0.033535 | 0.020313 | 315.54 | 315.54 | 315.54 | 0 | 0 | 1 | -30 | 30
1807 | 1173 | 1183 | 0.0049219 | 0.024727 | 0.006293 | 323.24 | 323.24 | 323.24 | 0 | 0 | 1 | -30 | 30
1808 | 1174 | 1176 | 0.00026385 | 0.0011111 | 0 | 99999 | 99999 | 99999 | 0 | 0 | 1 | -30 | 30
1809 | 1174 | 1239 | 0.0026534 | 0.017056 | 0.0090271 | 239.05 | 239.05 | 239.05 | 0 | 0 | 1 | -30 | 30
1810 | 1174 | 1239 | 0.0026534 | 0.017056 | 0.0090271 | 239.05 | 239.05 | 239.05 | 0 | 0 | 1 | -30 | 30
1811 | 1175 | 1193 | 0.014767 | 0.03466 | 0.0012538 | 70.67 | 70.67 | 70.67 | 0 | 0 | 1 | -30 | 30
1812 | 1177 | 1178 | 0.018322 | 0.03967 | 0.0015592 | 75.21 | 75.21 | 75.21 | 0 | 0 | 1 | -30 | 30
1813 | 1178 | 1172 | 0.022062 | 0.050192 | 0.001835 | 67.23 | 67.23 | 67.23 | 0 | 0 | 1 | -30 | 30
1814 | 1178 | 1180 | 0.046009 | 0.13743 | 0.0054955 | 65.35 | 65.35 | 65.35 | 0 | 0 | 1 | -30 | 30
1815 | 1178 | 1182 | 0.022002 | 0.053429 | 0.0019528 | 90.87 | 90.87 | 90.87 | 0 | 0 | 1 | -30 | 30
1816 | 1178 | 1197 | 0.01492 | 0.040866 | 0.0021072 | 98.55 | 98.55 | 98.55 | 0 | 0 | 1 | -30 | 30
1817 | 1180 | 1193 | 0.06307 | 0.16313 | 0.0086498 | 49.6 | 49.6 | 49.6 | 0 | 0 | 1 | -30 | 30
1818 | 1181 | 1183 | 0.00020639 | 0.0011795 | 0 | 99999 | 99999 | 99999 | 0 | 0 | 1 | -30 | 30
1819 | 1183 | 1195 | 0.0059603 | 0.028869 | 0.017681 | 272.6 | 272.6 | 272.6 | 0 | 0 | 1 | -30 | 30
1820 | 1184 | 1194 | 0.028959 | 0.075354 | 0.0038361 | 55.75 | 55.75 | 55.75 | 0 | 0 | 1 | -30 | 30
1821 | 1185 | 1187 | 0.10005 | 0.23871 | 0.022869 | 62.23 | 62.23 | 62.23 | 0 | 0 | 1 | -30 | 30
1822 | 1186 | 1189 | 0.014508 | 0.10387 | 0.047033 | 187.55 | 187.55 | 187.55 | 0 | 0 | 1 | -30 | 30
1823 | 1186 | 1239 | 0.028122 | 0.1582 | 0.043733 | 139.88 | 139.88 | 139.88 | 0 | 0 | 1 | -30 | 30
1824 | 1187 | 1188 | 0.042116 | 0.088178 | 0.0036395 | 48.89 | 48.89 | 48.89 | 0 | 0 | 1 | -30 | 30
1825 | 1187 | 1190 | 0.060075 | 0.13233 | 0.0058728 | 58.3 | 58.3 | 58.3 | 0 | 0 | 1 | -30 | 30
1826 | 1188 | 1190 | 0.037022 | 0.078592 | 0.0029621 | 60.22 | 60.22 | 60.22 | 0 | 0 | 1 | -30 | 30
1827 | 1189 | 936 | 0.01463 | 0.070975 | 0.09917 | 300 | 300 | 300 | 0 | 0 | 1 | -30 | 30
1828 | 1189 | 1191 | 0.00026432 | 0.0011538 | 0 | 99999 | 99999 | 99999 | 0 | 0 | 1 | -30 | 30
1829 | 1190 | 1324 | 0.11547 | 0.31387 | 0.0087485 | 47.69 | 47.69 | 47.69 | 0 | 0 | 1 | -30 | 30
1830 | 1192 | 1190 | 0.039957 | 0.10514 | 0.0056758 | 53.69 | 53.69 | 53.69 | 0 | 0 | 1 | -30 | 30
1831 | 1194 | 1175 | 0.020454 | 0.049368 | 0.0015845 | 68.74 | 68.74 | 68.74 | 0 | 0 | 1 | -30 | 30
1832 | 1194 | 1175 | 0.020454 | 0.049368 | 0.0015845 | 68.74 | 68.74 | 68.74 | 0 | 0 | 1 | -30 | 30
1833 | 1194 | 1236 | 0.033804 | 0.080143 | 0.0051502 | 91.57 | 91.57 | 91.57 | 0 | 0 | 1 | -30 | 30
1834 | 1195 | 1173 | 0.0047193 | 0.028027 | 0.012294 | 244.82 | 244.82 | 244.82 | 0 | 0 | 1 | -30 | 30
1835 | 1195 | 1173 | 0.0047193 | 0.028027 | 0.012294 | 272.31 | 272.31 | 272.31 | 0 | 0 | 1 | -30 | 30
1836 | 1197 | 1198 | 0.017144 | 0.037075 | 0.0033302 | 65.17 | 65.17 | 65.17 | 0 | 0 | 1 | -30 | 30
1837 | 1197 | 1198 | 0.017144 | 0.037075 | 0.0033302 | 65.17 | 65.17 | 65.17 | 0 | 0 | 1 | -30 | 30
1838 | 1198 | 1159 | 0.082738 | 0.20769 | 0.0036392 | 56.96 | 56.96 | 56.96 | 0 | 0 | 1 | -30 | 30
1839 | 1198 | 1236 | 0.032184 | 0.078102 | 0.0025411 | 74.76 | 74.76 | 74.76 | 0 | 0 | 1 | -30 | 30
1840 | 1198 | 1236 | 0.032184 | 0.078102 | 0.0025411 | 85.57 | 85.57 | 85.57 | 0 | 0 | 1 | -30 | 30
1841 | 1199 | 1196 | 0.02485 | 0.059503 | 0.0020477 | 68.53 | 68.53 | 68.53 | 0 | 0 | 1 | -30 | 30
1842 | 1199 | 1206 | 0.022426 | 0.057804 | 0.0052645 | 68.86 | 68.86 | 68.86 | 0 | 0 | 1 | -30 | 30
1843 | 1200 | 1169 | 0.014359 | 0.048916 | 0.0020885 | 99.06 | 99.06 | 99.06 | 0 | 0 | 1 | -30 | 30
1844 | 1200 | 1169 | 0.014359 | 0.048916 | 0.0020885 | 99.06 | 99.06 | 99.06 | 0 | 0 | 1 | -30 | 30
1845 | 1201 | 1203 | 0.019642 | 0.039442 | 0.0019158 | 51.55 | 51.55 | 51.55 | 0 | 0 | 1 | -30 | 30
1846 | 1201 | 1206 | 0.042314 | 0.08559 | 0.0018406 | 53.24 | 53.24 | 53.24 | 0 | 0 | 1 | -30 | 30
1847 | 1202 | 1204 | 0.0002127 | 0.0011424 | 0 | 99999 | 99999 | 99999 | 0 | 0 | 1 | -30 | 30
1848 | 1202 | 1205 | 0.0048701 | 0.024665 | 0.008526 | 212.54 | 212.54 | 212.54 | 0 | 0 | 1 | -30 | 30
1849 | 1205 | 1195 | 0.0074153 | 0.048421 | 0.01098 | 244.65 | 244.65 | 244.65 | 0 | 0 | 1 | -30 | 30
1850 | 1205 | 1195 | 0.0074153 | 0.048421 | 0.01098 | 272.53 | 272.53 | 272.53 | 0 | 0 | 1 | -30 | 30
1851 | 1205 | 1207 | 0.00025734 | 0.0010889 | 0 | 99999 | 99999 | 99999 | 0 | 0 | 1 | -30 | 30
1852 | 1208 | 1209 | 0.00026954 | 0.0011006 | 0 | 99999 | 99999 | 99999 | 0 | 0 | 1 | -30 | 30
1853 | 1209 | 1340 | 0.0075413 | 0.016095 | 0.00069536 | 59.87 | 59.87 | 59.87 | 0 | 0 | 1 | -30 | 30
1854 | 1209 | 1355 | 0.0080246 | 0.020759 | 0.0017481 | 56.68 | 56.68 | 56.68 | 0 | 0 | 1 | -30 | 30
1855 | 1210 | 1215 | 0.00025354 | 0.0011084 | 0 | 99999 | 99999 | 99999 | 0 | 0 | 1 | -30 | 30
1856 | 1211 | 696 | 0.0050583 | 0.035422 | 0.013957 | 368.23 | 368.23 | 368.23 | 0 | 0 | 1 | -30 | 30
1857 | 1211 | 1125 | 0.0026228 | 0.015047 | 0.022849 | 295.83 | 295.83 | 295.83 | 0 | 0 | 1 | -30 | 30
1858 | 1211 | 1125 | 0.0026228 | 0.015047 | 0.022849 | 295.83 | 295.83 | 295.83 | 0 | 0 | 1 | -30 | 30
1859 | 1211 | 1125 | 0.0026228 | 0.015047 | 0.022849 | 295.83 | 295.83 | 295.83 | 0 | 0 | 1 | -30 | 30
1860 | 1211 | 1444 | 0.001945 | 0.013679 | 0.023085 | 292.05 | 292.05 | 292.05 | 0 | 0 | 1 | -30 | 30
1861 | 1211 | 1444 | 0.001945 | 0.013679 | 0.023085 | 292.05 | 292.05 | 292.05 | 0 | 0 | 1 | -30 | 30
1862 | 1211 | 1444 | 0.001945 | 0.013679 | 0.023085 | 292.05 | 292.05 | 292.05 | 0 | 0 | 1 | -30 | 30
1863 | 1215 | 1128 | 0.00053399 | 0.0071037 | 0.24175 | 1112.3 | 1112.3 | 1112.3 | 0 | 0 | 1 | -30 | 30
1864 | 1216 | 1218 | 0.00023693 | 0.0010536 | 0 | 99999 | 99999 | 99999 | 0 | 0 | 1 | -30 | 30
1865 | 1217 | 1331 | 0.0071767 | 0.024865 | 0.0017506 | 51.86 | 51.86 | 51.86 | 0 | 0 | 1 | -30 | 30
1866 | 1218 | 1270 | 0.0019054 | 0.011792 | 0.0066086 | 271.18 | 271.18 | 271.18 | 0 | 0 | 1 | -30 | 30
1867 | 1219 | 1222 | 0.00023749 | 0.0010782 | 0 | 99999 | 99999 | 99999 | 0 | 0 | 1 | -30 | 30
1868 | 1221 | 1247 | 0.0093311 | 0.018178 | 0.00094777 | 71.57 | 71.57 | 71.57 | 0 | 0 | 1 | -30 | 30
1869 | 1221 | 1247 | 0.0093311 | 0.018178 | 0.00094777 | 71.57 | 71.57 | 71.57 | 0 | 0 | 1 | -30 | 30
1870 | 1222 | 1215 | 0.00012331 | 0.0015428 | 0.065146 | 1199.61 | 1199.61 | 1199.61 | 0 | 0 | 1 | -30 | 30
1871 | 1222 | 1292 | 0.0010643 | 0.013418 | 0.22469 | 1238.37 | 1238.37 | 1238.37 | 0 | 0 | 1 | -30 | 30
1872 | 1223 | 1231 | 0.00022734 | 0.001046 | 0 | 99999 | 99999 | 99999 | 0 | 0 | 1 | -30 | 30
1873 | 1224 | 751 | 0.0064454 | 0.029555 | 0.0062012 | 246.77 | 246.77 | 246.77 | 0 | 0 | 1 | -30 | 30
1874 | 1225 | 741 | 0.017482 | 0.054939 | 0.0018246 | 64.64 | 64.64 | 64.64 | 0 | 0 | 1 | -30 | 30
1875 | 1225 | 749 | 0.02928 | 0.071079 | 0.0026091 | 68.89 | 68.89 | 68.89 | 0 | 0 | 1 | -30 | 30
1876 | 1225 | 749 | 0.02928 | 0.071079 | 0.0026091 | 68.89 | 68.89 | 68.89 | 0 | 0 | 1 | -30 | 30
1877 | 1225 | 1351 | 0.042733 | 0.095636 | 0.0051214 | 50.5 | 50.5 | 50.5 | 0 | 0 | 1 | -30 | 30
1878 | 1231 | 1456 | 0.00044883 | 0.0045584 | 0.151 | 1063.53 | 1063.53 | 1063.53 | 0 | 0 | 1 | -30 | 30
1879 | 1232 | 963 | 0.0052255 | 0.033879 | 0.012254 | 248.46 | 248.46 | 248.46 | 0 | 0 | 1 | -30 | 30
1880 | 1232 | 1234 | 0.00026321 | 0.0010031 | 0 | 99999 | 99999 | 99999 | 0 | 0 | 1 | -30 | 30
1881 | 1233 | 962 | 0.054091 | 0.12855 | 0.0039984 | 80.97 | 80.97 | 80.97 | 0 | 0 | 1 | -30 | 30
1882 | 1233 | 962 | 0.054091 | 0.12855 | 0.0039984 | 80.97 | 80.97 | 80.97 | 0 | 0 | 1 | -30 | 30
1883 | 1235 | 1239 | 0.00020801 | 0.0010323 | 0 | 99999 | 99999 | 99999 | 0 | 0 | 1 | -30 | 30
1884 | 1236 | 1175 | 0.01574 | 0.03821 | 0.0033737 | 110.42 | 110.42 | 110.42 | 0 | 0 | 1 | -30 | 30
1885 | 1240 | 1245 | 0.00025161 | 0.0011264 | 0 | 99999 | 99999 | 99999 | 0 | 0 | 1 | -30 | 30
1886 | 1241 | 1035 | 0.009359 | 0.061567 | 0.020892 | 255.7 | 255.7 | 255.7 | 0 | 0 | 1 | -30 | 30
1887 | 1241 | 1035 | 0.009359 | 0.061567 | 0.020892 | 255.7 | 255.7 | 255.7 | 0 | 0 | 1 | -30 | 30
1888 | 1241 | 1333 | 0.0069294 | 0.034749 | 0.01621 | 350 | 350 | 350 | 0 | 0 | 1 | -30 | 30
1889 | 1245 | 437 | 0.0013362 | 0.013163 | 0.27204 | 1165.7 | 1165.7 | 1165.7 | 0 | 0 | 1 | -30 | 30
1890 | 1246 | 1247 | 0.0002431 | 0.0011095 | 0 | 99999 | 99999 | 99999 | 0 | 0 | 1 | -30 | 30
1891 | 1247 | 670 | 0.014561 | 0.036949 | 0.0053898 | 91.4 | 91.4 | 91.4 | 0 | 0 | 1 | -30 | 30
1892 | 1247 | 1124 | 0.012482 | 0.030553 | 0.0061966 | 79.38 | 79.38 | 79.38 | 0 | 0 | 1 | -30 | 30
1893 | 1248 | 1254 | 0.00021597 | 0.0010394 | 0 | 99999 | 99999 | 99999 | 0 | 0 | 1 | -30 | 30
1894 | 1249 | 1055 | 0.0082049 | 0.046112 | 0.018331 | 236.33 | 236.33 | 236.33 | 0 | 0 | 1 | -30 | 30
1895 | 1250 | 1079 | 0.074768 | 0.15369 | 0.0042607 | 110 | 110 | 110 | 0 | 0 | 1 | -30 | 30
1896 | 1254 | 1089 | 0.00069688 | 0.0075261 | 0.10575 | 1114.66 | 1114.66 | 1114.66 | 0 | 0 | 1 | -30 | 30
1897 | 1254 | 1821 | 0.0023243 | 0.024707 | 0.37399 | 1359.97 | 1359.97 | 1359.97 | 0 | 0 | 1 | -30 | 30
1898 | 1254 | 1821 | 0.0023243 | 0.024707 | 0.37399 | 1359.97 | 1359.97 | 1359.97 | 0 | 0 | 1 | -30 | 30
1899 | 1255 | 1263 | 0.00027771 | 0.0011536 | 0 | 99999 | 99999 | 99999 | 0 | 0 | 1 | -30 | 30
1900 | 1263 | 1302 | 0.00092967 | 0.0043701 | 0.0027423 | 338.02 | 338.02 | 338.02 | 0 | 0 | 1 | -30 | 30
1901 | 1263 | 1302 | 0.00092967 | 0.0043701 | 0.0027423 | 362.77 | 362.77 | 362.77 | 0 | 0 | 1 | -30 | 30
1902 | 1263 | 1302 | 0.00092967 | 0.0043701 | 0.0027423 | 362.77 | 362.77 | 362.77 | 0 | 0 | 1 | -30 | 30
1903 | 1263 | 1302 | 0.00092967 | 0.0043701 | 0.0027423 | 362.77 | 362.77 | 362.77 | 0 | 0 | 1 | -30 | 30
1904 | 1264 | 1268 | 0.00027101 | 0.0011114 | 0 | 99999 | 99999 | 99999 | 0 | 0 | 1 | -30 | 30
1905 | 1268 | 1304 | 0.0029756 | 0.015092 | 0.0067155 | 245.26 | 245.26 | 245.26 | 0 | 0 | 1 | -30 | 30
1906 | 1269 | 1275 | 0.00026565 | 0.0010014 | 0 | 99999 | 99999 | 99999 | 0 | 0 | 1 | -30 | 30
1907 | 1270 | 949 | 0.0065425 | 0.042755 | 0.017553 | 267.88 | 267.88 | 267.88 | 0 | 0 | 1 | -30 | 30
1908 | 1270 | 949 | 0.0065425 | 0.042755 | 0.017553 | 267.88 | 267.88 | 267.88 | 0 | 0 | 1 | -30 | 30
1909 | 1275 | 1245 | 0.0014687 | 0.016841 | 0.25017 | 1104.84 | 1104.84 | 1104.84 | 0 | 0 | 1 | -30 | 30
1910 | 1275 | 1312 | 0.00052705 | 0.0057491 | 0.16964 | 1151.33 | 1151.33 | 1151.33 | 0 | 0 | 1 | -30 | 30
1911 | 1276 | 1278 | 0.00024469 | 0.001042 | 0 | 99999 | 99999 | 99999 | 0 | 0 | 1 | -30 | 30
1912 | 1277 | 921 | 0.020741 | 0.048303 | 0.0018917 | 56.43 | 56.43 | 56.43 | 0 | 0 | 1 | -30 | 30
1913 | 1278 | 963 | 0.0092489 | 0.050398 | 0.014948 | 209.06 | 209.06 | 209.06 | 0 | 0 | 1 | -30 | 30
1914 | 1279 | 1286 | 0.00020036 | 0.0010312 | 0 | 99999 | 99999 | 99999 | 0 | 0 | 1 | -30 | 30
1915 | 1280 | 868 | 0.018832 | 0.044232 | 0.0010466 | 66.3 | 66.3 | 66.3 | 0 | 0 | 1 | -30 | 30
1916 | 1280 | 1430 | 0.0024125 | 0.0064145 | 0.0027347 | 76.78 | 76.78 | 76.78 | 0 | 0 | 1 | -30 | 30
1917 | 1280 | 1430 | 0.0024125 | 0.0064145 | 0.0027347 | 76.78 | 76.78 | 76.78 | 0 | 0 | 1 | -30 | 30
1918 | 1280 | 1430 | 0.0024125 | 0.0064145 | 0.0027347 | 76.78 | 76.78 | 76.78 | 0 | 0 | 1 | -30 | 30
1919 | 1286 | 1409 | 0.0015244 | 0.0091742 | 0.0095508 | 268.86 | 268.86 | 268.86 | 0 | 0 | 1 | -30 | 30
1920 | 1286 | 1409 | 0.0015244 | 0.0091742 | 0.0095508 | 268.86 | 268.86 | 268.86 | 0 | 0 | 1 | -30 | 30
1921 | 1287 | 1292 | 0.00029885 | 0.0011852 | 0 | 99999 | 99999 | 99999 | 0 | 0 | 1 | -30 | 30
1922 | 1288 | 943 | 0.0062589 | 0.040504 | 0.018022 | 248.28 | 248.28 | 248.28 | 0 | 0 | 1 | -30 | 30
1923 | 1288 | 960 | 0.0057133 | 0.041015 | 0.0074553 | 238.83 | 238.83 | 238.83 | 0 | 0 | 1 | -30 | 30
1924 | 1292 | 1435 | 0.00083757 | 0.0089881 | 0.19308 | 1198.22 | 1198.22 | 1198.22 | 0 | 0 | 1 | -30 | 30
1925 | 1293 | 1299 | 0.00026655 | 0.0011947 | 0 | 99999 | 99999 | 99999 | 0 | 0 | 1 | -30 | 30
1926 | 1294 | 641 | 0.0052797 | 0.034842 | 0.01624 | 248.57 | 248.57 | 248.57 | 0 | 0 | 1 | -30 | 30
1927 | 1299 | 1305 | 0.00076362 | 0.0096297 | 0.40782 | 1255.96 | 1255.96 | 1255.96 | 0 | 0 | 1 | -30 | 30
1928 | 1300 | 1302 | 0.00022519 | 0.0010944 | 0 | 99999 | 99999 | 99999 | 0 | 0 | 1 | -30 | 30
1929 | 1303 | 1305 | 0.00025437 | 0.0011116 | 0 | 99999 | 99999 | 99999 | 0 | 0 | 1 | -30 | 30
1930 | 1304 | 687 | 0.0050304 | 0.024828 | 0.0069733 | 276.8 | 276.8 | 276.8 | 0 | 0 | 1 | -30 | 30
1931 | 1304 | 687 | 0.0050304 | 0.024828 | 0.0069733 | 296.35 | 296.35 | 296.35 | 0 | 0 | 1 | -30 | 30
1932 | 1305 | 609 | 0.00073893 | 0.0089857 | 0.16501 | 1312.6 | 1312.6 | 1312.6 | 0 | 0 | 1 | -30 | 30
1933 | 1306 | 1312 | 0.00021025 | 0.0010247 | 0 | 99999 | 99999 | 99999 | 0 | 0 | 1 | -30 | 30
1934 | 1307 | 1338 | 0.0031624 | 0.016313 | 0.015512 | 272 | 272 | 272 | 0 | 0 | 1 | -30 | 30
1935 | 1307 | 1338 | 0.0031624 | 0.016313 | 0.015512 | 272 | 272 | 272 | 0 | 0 | 1 | -30 | 30
1936 | 1307 | 1397 | 0.0034082 | 0.02032 | 0.012349 | 238.8 | 238.8 | 238.8 | 0 | 0 | 1 | -30 | 30
1937 | 1312 | 808 | 0.00088024 | 0.010815 | 0.31766 | 1370.89 | 1370.89 | 1370.89 | 0 | 0 | 1 | -30 | 30
1938 | 1312 | 808 | 0.00088024 | 0.010815 | 0.31766 | 1370.89 | 1370.89 | 1370.89 | 0 | 0 | 1 | -30 | 30
1939 | 1312 | 1401 | 0.00036333 | 0.004339 | 0.065337 | 1143.03 | 1143.03 | 1143.03 | 0 | 0 | 1 | -30 | 30
1940 | 1313 | 1314 | 0.00028678 | 0.0010493 | 0 | 99999 | 99999 | 99999 | 0 | 0 | 1 | -30 | 30
1941 | 1314 | 1471 | 0.0040831 | 0.026138 | 0.024675 | 200.07 | 200.07 | 200.07 | 0 | 0 | 1 | -30 | 30
1942 | 1315 | 1321 | 0.00026848 | 0.0011184 | 0 | 99999 | 99999 | 99999 | 0 | 0 | 1 | -30 | 30
1943 | 1316 | 1131 | 0.0094865 | 0.056767 | 0.022738 | 226.14 | 226.14 | 226.14 | 0 | 0 | 1 | -30 | 30
1944 | 1321 | 708 | 0.001338 | 0.015925 | 0.31649 | 1051.73 | 1051.73 | 1051.73 | 0 | 0 | 1 | -30 | 30
1945 | 1322 | 1327 | 0.00024778 | 0.0011836 | 0 | 99999 | 99999 | 99999 | 0 | 0 | 1 | -30 | 30
1946 | 1323 | 1480 | 0.0051512 | 0.026503 | 0.0093927 | 350 | 350 | 350 | 0 | 0 | 1 | -30 | 30
1947 | 1327 | 1366 | 0.00014204 | 0.0014 | 0.017236 | 1894.65 | 1894.65 | 1894.65 | 0 | 0 | 1 | -30 | 30
1948 | 1328 | 1329 | 0.00028319 | 0.0011925 | 0 | 99999 | 99999 | 99999 | 0 | 0 | 1 | -30 | 30
1949 | 1329 | 1409 | 0.0024739 | 0.014476 | 0.019925 | 230.71 | 230.71 | 230.71 | 0 | 0 | 1 | -30 | 30
1950 | 1330 | 1331 | 0.00021744 | 0.0010062 | 0 | 99999 | 99999 | 99999 | 0 | 0 | 1 | -30 | 30
1951 | 1331 | 941 | 0.040422 | 0.1056 | 0.0057288 | 79.06 | 79.06 | 79.06 | 0 | 0 | 1 | -30 | 30
1952 | 1331 | 941 | 0.040422 | 0.1056 | 0.0057288 | 79.06 | 79.06 | 79.06 | 0 | 0 | 1 | -30 | 30
1953 | 1331 | 941 | 0.040422 | 0.1056 | 0.0057288 | 79.06 | 79.06 | 79.06 | 0 | 0 | 1 | -30 | 30
1954 | 1332 | 1333 | 0.00025624 | 0.0010615 | 0 | 99999 | 99999 | 99999 | 0 | 0 | 1 | -30 | 30
1955 | 1333 | 1462 | 0.010974 | 0.072724 | 0.040786 | 350 | 350 | 350 | 0 | 0 | 1 | -30 | 30
1956 | 1334 | 1338 | 0.00025671 | 0.0010412 | 0 | 99999 | 99999 | 99999 | 0 | 0 | 1 | -30 | 30
1957 | 1335 | 922 | 0.030555 | 0.069687 | 0.0015188 | 63.68 | 63.68 | 63.68 | 0 | 0 | 1 | -30 | 30
1958 | 1338 | 1376 | 0.0010865 | 0.0052234 | 0.0014567 | 267.9 | 267.9 | 267.9 | 0 | 0 | 1 | -30 | 30
1959 | 1338 | 1376 | 0.0010865 | 0.0052234 | 0.0014567 | 267.9 | 267.9 | 267.9 | 0 | 0 | 1 | -30 | 30
1960 | 1338 | 1428 | 0.003431 | 0.021586 | 0.0092349 | 266.7 | 266.7 | 266.7 | 0 | 0 | 1 | -30 | 30
1961 | 1338 | 1428 | 0.003431 | 0.021586 | 0.0092349 | 266.7 | 266.7 | 266.7 | 0 | 0 | 1 | -30 | 30
1962 | 1339 | 1342 | 0.00027739 | 0.0010426 | 0 | 99999 | 99999 | 99999 | 0 | 0 | 1 | -30 | 30
1963 | 1342 | 1471 | 0.0010027 | 0.0072293 | 0.0034076 | 229.77 | 229.77 | 229.77 | 0 | 0 | 1 | -30 | 30
1964 | 1343 | 1344 | 0.00023016 | 0.0011216 | 0 | 99999 | 99999 | 99999 | 0 | 0 | 1 | -30 | 30
1965 | 1345 | 1347 | 0.00028299 | 0.0011177 | 0 | 99999 | 99999 | 99999 | 0 | 0 | 1 | -30 | 30
1966 | 1346 | 889 | 0.0079543 | 0.021691 | 0.00090438 | 112.81 | 112.81 | 112.81 | 0 | 0 | 1 | -30 | 30
1967 | 1348 | 1349 | 0.00027458 | 0.0011696 | 0 | 99999 | 99999 | 99999 | 0 | 0 | 1 | -30 | 30
1968 | 1349 | 961 | 0.015523 | 0.044275 | 0.0015248 | 55.34 | 55.34 | 55.34 | 0 | 0 | 1 | -30 | 30
1969 | 1349 | 1448 | 0.0059515 | 0.016052 | 0.00044486 | 88.96 | 88.96 | 88.96 | 0 | 0 | 1 | -30 | 30
1970 | 1350 | 1351 | 0.00020099 | 0.0010611 | 0 | 99999 | 99999 | 99999 | 0 | 0 | 1 | -30 | 30
1971 | 1351 | 725 | 0.020422 | 0.042631 | 0.0016061 | 44.08 | 44.08 | 44.08 | 0 | 0 | 1 | -30 | 30
1972 | 1351 | 747 | 0.023913 | 0.062437 | 0.0015055 | 61.03 | 61.03 | 61.03 | 0 | 0 | 1 | -30 | 30
1973 | 1352 | 1353 | 0.00028294 | 0.0010483 | 0 | 99999 | 99999 | 99999 | 0 | 0 | 1 | -30 | 30
1974 | 1354 | 1355 | 0.00024011 | 0.001105 | 0 | 99999 | 99999 | 99999 | 0 | 0 | 1 | -30 | 30
1975 | 1355 | 1415 | 0.0061385 | 0.013325 | 0.00032885 | 56.76 | 56.76 | 56.76 | 0 | 0 | 1 | -30 | 30
1976 | 1355 | 1472 | 0.0044707 | 0.0093979 | 0.00031065 | 66.76 | 66.76 | 66.76 | 0 | 0 | 1 | -30 | 30
1977 | 1356 | 1357 | 0.00024337 | 0.0010191 | 0 | 99999 | 99999 | 99999 | 0 | 0 | 1 | -30 | 30
1978 | 1357 | 952 | 0.037589 | 0.087392 | 0.013587 | 60.31 | 60.31 | 60.31 | 0 | 0 | 1 | -30 | 30
1979 | 1357 | 1482 | 0.0073939 | 0.015503 | 0.00069589 | 100.08 | 100.08 | 100.08 | 0 | 0 | 1 | -30 | 30
1980 | 1358 | 1366 | 0.0002211 | 0.0011813 | 0 | 99999 | 99999 | 99999 | 0 | 0 | 1 | -30 | 30
1981 | 1359 | 1323 | 0.0017057 | 0.0059342 | 0.0043092 | 202.83 | 202.83 | 202.83 | 0 | 0 | 1 | -30 | 30
1982 | 1367 | 808 | 0.00085465 | 0.0095039 | 0.15492 | 1170.14 | 1170.14 | 1170.14 | 0 | 0 | 1 | -30 | 30
1983 | 1368 | 1374 | 0.00028716 | 0.0010913 | 0 | 99999 | 99999 | 99999 | 0 | 0 | 1 | -30 | 30
1984 | 1369 | 800 | 0.020526 | 0.053493 | 0.0013059 | 81.86 | 81.86 | 81.86 | 0 | 0 | 1 | -30 | 30
1985 | 1375 | 1383 | 0.00027557 | 0.001105 | 0 | 99999 | 99999 | 99999 | 0 | 0 | 1 | -30 | 30
1986 | 1376 | 1428 | 0.0032479 | 0.017361 | 0.0095887 | 260.81 | 260.81 | 260.81 | 0 | 0 | 1 | -30 | 30
1987 | 1376 | 1428 | 0.0032479 | 0.017361 | 0.0095887 | 260.81 | 260.81 | 260.81 | 0 | 0 | 1 | -30 | 30
1988 | 1383 | 1312 | 0.00037192 | 0.0045399 | 0.075615 | 1045.72 | 1045.72 | 1045.72 | 0 | 0 | 1 | -30 | 30
1989 | 1383 | 1395 | 0.0008812 | 0.010471 | 0.48198 | 1009.05 | 1009.05 | 1009.05 | 0 | 0 | 1 | -30 | 30
1990 | 1383 | 1475 | 0.00098767 | 0.011202 | 0.27881 | 1496.28 | 1496.28 | 1496.28 | 0 | 0 | 1 | -30 | 30
1991 | 1384 | 1385 | 0.0002423 | 0.0011769 | 0 | 99999 | 99999 | 99999 | 0 | 0 | 1 | -30 | 30
1992 | 1385 | 757 | 0.0075151 | 0.036859 | 0.014905 | 211.34 | 211.34 | 211.34 | 0 | 0 | 1 | -30 | 30
1993 | 1385 | 759 | 0.0023244 | 0.013944 | 0.0057511 | 218.45 | 218.45 | 218.45 | 0 | 0 | 1 | -30 | 30
1994 | 1386 | 1387 | 0.00028081 | 0.0010994 | 0 | 99999 | 99999 | 99999 | 0 | 0 | 1 | -30 | 30
1995 | 1387 | 946 | 0.03708 | 0.10498 | 0.0017413 | 59.62 | 59.62 | 59.62 | 0 | 0 | 1 | -30 | 30
1996 | 1388 | 1395 | 0.00026925 | 0.0010614 | 0 | 99999 | 99999 | 99999 | 0 | 0 | 1 | -30 | 30
1997 | 1389 | 997 | 0.0058671 | 0.029684 | 0.025574 | 252.93 | 252.93 | 252.93 | 0 | 0 | 1 | -30 | 30
1998 | 1389 | 1000 | 0.0092954 | 0.045753 | 0.016998 | 262.26 | 262.26 | 262.26 | 0 | 0 | 1 | -30 | 30
1999 | 1389 | 1000 | 0.0092954 | 0.045753 | 0.016998 | 262.26 | 262.26 | 262.26 | 0 | 0 | 1 | -30 | 30
2000 | 1395 | 1406 | 0.00011726 | 0.0013526 | 0.031644 | 1041.1 | 1041.1 | 1041.1 | 0 | 0 | 1 | -30 | 30
2001 | 1396 | 1401 | 0.00028684 | 0.0010388 | 0 | 99999 | 99999 | 99999 | 0 | 0 | 1 | -30 | 30
2002 | 1397 | 1462 | 0.0015546 | 0.0077681 | 0.003854 | 246.22 | 246.22 | 246.22 | 0 | 0 | 1 | -30 | 30
2003 | 1402 | 1406 | 0.00020298 | 0.0010305 | 0 | 99999 | 99999 | 99999 | 0 | 0 | 1 | -30 | 30
2004 | 1406 | 1367 | 0.00049632 | 0.007377 | 0.20255 | 1203.63 | 1203.63 | 1203.63 | 0 | 0 | 1 | -30 | 30
2005 | 1407 | 1409 | 0.00028454 | 0.0011487 | 0 | 99999 | 99999 | 99999 | 0 | 0 | 1 | -30 | 30
2006 | 1408 | 893 | 0.0087885 | 0.023246 | 0.0012525 | 67.94 | 67.94 | 67.94 | 0 | 0 | 1 | -30 | 30
2007 | 1408 | 893 | 0.0087885 | 0.023246 | 0.0012525 | 67.94 | 67.94 | 67.94 | 0 | 0 | 1 | -30 | 30
2008 | 1408 | 1430 | 0.022684 | 0.064669 | 0.0013536 | 79.85 | 79.85 | 79.85 | 0 | 0 | 1 | -30 | 30
2009 | 1409 | 900 | 0.004301 | 0.024176 | 0.0084734 | 320.7 | 320.7 | 320.7 | 0 | 0 | 1 | -30 | 30
2010 | 1410 | 1411 | 0.00023356 | 0.0011069 | 0 | 99999 | 99999 | 99999 | 0 | 0 | 1 | -30 | 30
2011 | 1411 | 800 | 0.018821 | 0.053313 | 0.00094653 | 67.56 | 67.56 | 67.56 | 0 | 0 | 1 | -30 | 30
2012 | 1411 | 800 | 0.018821 | 0.053313 | 0.00094653 | 67.56 | 67.56 | 67.56 | 0 | 0 | 1 | -30 | 30
2013 | 1411 | 1369 | 0.0071476 | 0.010315 | 0.00063817 | 67.3 | 67.3 | 67.3 | 0 | 0 | 1 | -30 | 30
2014 | 1412 | 1413 | 0.00021481 | 0.0010431 | 0 | 99999 | 99999 | 99999 | 0 | 0 | 1 | -30 | 30
2015 | 1413 | 762 | 0.01159 | 0.02904 | 0.0021084 | 110 | 110 | 110 | 0 | 0 | 1 | -30 | 30
2016 | 1414 | 1415 | 0.00021607 | 0.0011029 | 0 | 99999 | 99999 | 99999 | 0 | 0 | 1 | -30 | 30
2017 | 1415 | 907 | 0.010006 | 0.028422 | 0.0011033 | 71.96 | 71.96 | 71.96 | 0 | 0 | 1 | -30 | 30
2018 | 1415 | 907 | 0.010006 | 0.028422 | 0.0011033 | 71.96 | 71.96 | 71.96 | 0 | 0 | 1 | -30 | 30
2019 | 1416 | 1419 | 0.00026866 | 0.001008 | 0 | 99999 | 99999 | 99999 | 0 | 0 | 1 | -30 | 30
2020 | 1419 | 1307 | 0.0011707 | 0.0067811 | 0.0033758 | 351.45 | 351.45 | 351.45 | 0 | 0 | 1 | -30 | 30
2021 | 1419 | 1462 | 0.0077303 | 0.035948 | 0.013384 | 208.06 | 208.06 | 208.06 | 0 | 0 | 1 | -30 | 30
2022 | 1420 | 1422 | 0.0002929 | 0.0011871 | 0 | 99999 | 99999 | 99999 | 0 | 0 | 1 | -30 | 30
2023 | 1423 | 1425 | 0.00025005 | 0.0010117 | 0 | 99999 | 99999 | 99999 | 0 | 0 | 1 | -30 | 30
2024 | 1426 | 1428 | 0.0002495 | 0.0010494 | 0 | 99999 | 99999 | 99999 | 0 | 0 | 1 | -30 | 30
2025 | 1427 | 923 | 0.027891 | 0.084377 | 0.0027749 | 39.3 | 39.3 | 39.3 | 0 | 0 | 1 | -30 | 30
2026 | 1428 | 1278 | 0.0037917 | 0.020389 | 0.0061002 | 224.25 | 224.25 | 224.25 | 0 | 0 | 1 | -30 | 30
2027 | 1429 | 1430 | 0.00020749 | 0.0011845 | 0 | 99999 | 99999 | 99999 | 0 | 0 | 1 | -30 | 30
2028 | 1430 | 868 | 0.016386 | 0.033947 | 0.00087168 | 63.68 | 63.68 | 63.68 | 0 | 0 | 1 | -30 | 30
2029 | 1430 | 874 | 0.014807 | 0.031703 | 0.0030588 | 71.9 | 71.9 | 71.9 | 0 | 0 | 1 | -30 | 30
2030 | 1430 | 874 | 0.014807 | 0.031703 | 0.0030588 | 71.9 | 71.9 | 71.9 | 0 | 0 | 1 | -30 | 30
2031 | 1431 | 1434 | 0.00021264 | 0.0010828 | 0 | 99999 | 99999 | 99999 | 0 | 0 | 1 | -30 | 30
2032 | 1434 | 671 | 0.020617 | 0.0518 | 0.0012629 | 83.52 | 83.52 | 83.52 | 0 | 0 | 1 | -30 | 30
2033 | 1434 | 671 | 0.020617 | 0.0518 | 0.0012629 | 83.52 | 83.52 | 83.52 | 0 | 0 | 1 | -30 | 30
2034 | 1434 | 682 | 0.0081523 | 0.020338 | 0.00090086 | 72.78 | 72.78 | 72.78 | 0 | 0 | 1 | -30 | 30
2035 | 1434 | 682 | 0.0081523 | 0.020338 | 0.00090086 | 72.78 | 72.78 | 72.78 | 0 | 0 | 1 | -30 | 30
2036 | 1434 | 683 | 0.029464 | 0.053735 | 0.0022642 | 73.44 | 73.44 | 73.44 | 0 | 0 | 1 | -30 | 30
2037 | 1434 | 683 | 0.029464 | 0.053735 | 0.0022642 | 73.44 | 73.44 | 73.44 | 0 | 0 | 1 | -30 | 30
2038 | 1435 | 1215 | 0.00037932 | 0.0044907 | 0.079704 | 1242.76 | 1242.76 | 1242.76 | 0 | 0 | 1 | -30 | 30
2039 | 1436 | 1444 | 0.00029192 | 0.001005 | 0 | 99999 | 99999 | 99999 | 0 | 0 | 1 | -30 | 30
2040 | 1444 | 930 | 0.0070508 | 0.035608 | 0.019235 | 208.2 | 208.2 | 208.2 | 0 | 0 | 1 | -30 | 30
2041 | 1445 | 1446 | 0.0002587 | 0.0011714 | 0 | 99999 | 99999 | 99999 | 0 | 0 | 1 | -30 | 30
2042 | 1446 | 1294 | 0.00063516 | 0.0047891 | 0.0037695 | 196.5 | 196.5 | 196.5 | 0 | 0 | 1 | -30 | 30
2043 | 1447 | 1450 | 0.00029881 | 0.0011144 | 0 | 99999 | 99999 | 99999 | 0 | 0 | 1 | -30 | 30
2044 | 1448 | 961 | 0.01116 | 0.028676 | 0.0023749 | 61.22 | 61.22 | 61.22 | 0 | 0 | 1 | -30 | 30
2045 | 1450 | 1288 | 0.0019292 | 0.015573 | 0.0045362 | 183.04 | 183.04 | 183.04 | 0 | 0 | 1 | -30 | 30
2046 | 1451 | 1456 | 0.00024434 | 0.0011209 | 0 | 99999 | 99999 | 99999 | 0 | 0 | 1 | -30 | 30
2047 | 1452 | 1446 | 0.0017171 | 0.0086226 | 0.0022481 | 274.88 | 274.88 | 274.88 | 0 | 0 | 1 | -30 | 30
2048 | 1456 | 1299 | 0.00012477 | 0.0015532 | 0.03944 | 1051.3 | 1051.3 | 1051.3 | 0 | 0 | 1 | -30 | 30
2049 | 1456 | 1305 | 0.001241 | 0.014018 | 0.22053 | 1173.26 | 1173.26 | 1173.26 | 0 | 0 | 1 | -30 | 30
2050 | 1457 | 1074 | 0.00063649 | 0.0082467 | 0.12288 | 1149.12 | 1149.12 | 1149.12 | 0 | 0 | 1 | -30 | 30
2051 | 1458 | 1460 | 0.00022285 | 0.001199 | 0 | 99999 | 99999 | 99999 | 0 | 0 | 1 | -30 | 30
2052 | 1459 | 782 | 0.018635 | 0.048987 | 0.0015347 | 72.49 | 72.49 | 72.49 | 0 | 0 | 1 | -30 | 30
2053 | 1460 | 783 | 0.0048377 | 0.035454 | 0.021752 | 200.57 | 200.57 | 200.57 | 0 | 0 | 1 | -30 | 30
2054 | 1460 | 1050 | 0.0078693 | 0.039889 | 0.024133 | 261.77 | 261.77 | 261.77 | 0 | 0 | 1 | -30 | 30
2055 | 1460 | 1050 | 0.0078693 | 0.039889 | 0.024133 | 261.77 | 261.77 | 261.77 | 0 | 0 | 1 | -30 | 30
2056 | 1461 | 1462 | 0.00026323 | 0.0011742 | 0 | 99999 | 99999 | 99999 | 0 | 0 | 1 | -30 | 30
2057 | 1462 | 1218 | 0.0021657 | 0.013441 | 0.0043773 | 197.89 | 197.89 | 197.89 | 0 | 0 | 1 | -30 | 30
2058 | 1463 | 1467 | 0.0002552 | 0.0010824 | 0 | 99999 | 99999 | 99999 | 0 | 0 | 1 | -30 | 30
2059 | 1464 | 909 | 0.0051352 | 0.013182 | 0.0020442 | 73 | 73 | 73 | 0 | 0 | 1 | -30 | 30
2060 | 1464 | 909 | 0.0051352 | 0.013182 | 0.0020442 | 80.03 | 80.03 | 80.03 | 0 | 0 | 1 | -30 | 30
2061 | 1467 | 1288 | 0.0046631 | 0.032137 | 0.0071269 | 323.77 | 323.77 | 323.77 | 0 | 0 | 1 | -30 | 30
2062 | 1467 | 1471 | 0.002961 | 0.015283 | 0.003269 | 233.67 | 233.67 | 233.67 | 0 | 0 | 1 | -30 | 30
2063 | 1468 | 1469 | 0.00020396 | 0.0011104 | 0 | 99999 | 99999 | 99999 | 0 | 0 | 1 | -30 | 30
2064 | 1469 | 943 | 0.015757 | 0.066201 | 0.026778 | 224.54 | 224.54 | 224.54 | 0 | 0 | 1 | -30 | 30
2065 | 1470 | 1475 | 0.00021852 | 0.0010028 | 0 | 99999 | 99999 | 99999 | 0 | 0 | 1 | -30 | 30
2066 | 1472 | 1415 | 0.004067 | 0.0076667 | 0.00052377 | 49.31 | 49.31 | 49.31 | 0 | 0 | 1 | -30 | 30
2067 | 1475 | 1292 | 0.00044251 | 0.0054601 | 0.086706 | 1550.57 | 1550.57 | 1550.57 | 0 | 0 | 1 | -30 | 30
2068 | 1476 | 1167 | 0.00084571 | 0.0093649 | 0.22092 | 1400 | 1400 | 1400 | 0 | 0 | 1 | -30 | 30
2069 | 1476 | 1366 | 0.00037034 | 0.0050197 | 0.091035 | 1890.72 | 1890.72 | 1890.72 | 0 | 0 | 1 | -30 | 30
2070 | 1477 | 1480 | 0.00028779 | 0.0010799 | 0 | 99999 | 99999 | 99999 | 0 | 0 | 1 | -30 | 30
2071 | 1478 | 1180 | 0.02218 | 0.058992 | 0.002726 | 63.72 | 63.72 | 63.72 | 0 | 0 | 1 | -30 | 30
2072 | 1480 | 1179 | 0.0028838 | 0.018289 | 0.00665 | 194.82 | 194.82 | 194.82 | 0 | 0 | 1 | -30 | 30
2073 | 1481 | 1483 | 0.00028364 | 0.0011277 | 0 | 99999 | 99999 | 99999 | 0 | 0 | 1 | -30 | 30
2074 | 1482 | 927 | 0.028754 | 0.076204 | 0.0037067 | 61.24 | 61.24 | 61.24 | 0 | 0 | 1 | -30 | 30
2075 | 1483 | 926 | 0.0033926 | 0.018317 | 0.010835 | 278.2 | 278.2 | 278.2 | 0 | 0 | 1 | -30 | 30
2076 | 1484 | 1764 | 0.031988 | 0.1086 | 0.0077067 | 119.53 | 119.53 | 119.53 | 0 | 0 | 1 | -30 | 30
2077 | 1485 | 1500 | 0.01733 | 0.062679 | 0.0070064 | 110.21 | 110.21 | 110.21 | 0 | 0 | 1 | -30 | 30
2078 | 1485 | 1593 | 0.014157 | 0.067464 | 0.010568 | 120.32 | 120.32 | 120.32 | 0 | 0 | 1 | -30 | 30
2079 | 1486 | 1487 | 0.00021228 | 0.0011781 | 0 | 99999 | 99999 | 99999 | 0 | 0 | 1 | -30 | 30
2080 | 1486 | 1506 | 0.019655 | 0.10277 | 0.0085729 | 123.66 | 123.66 | 123.66 | 0 | 0 | 1 | -30 | 30
2081 | 1488 | 1506 | 0.015057 | 0.070389 | 0.0094318 | 246.37 | 246.37 | 246.37 | 0 | 0 | 1 | -30 | 30
2082 | 1489 | 1491 | 0.00022906 | 0.0011539 | 0 | 99999 | 99999 | 99999 | 0 | 0 | 1 | -30 | 30
2083 | 1489 | 1974 | 0.001301 | 0.013933 | 0.30435 | 1281.09 | 1281.09 | 1281.09 | 0 | 0 | 1 | -30 | 30
2084 | 1489 | 1985 | 0.0026262 | 0.027915 | 0.30705 | 1183.37 | 1183.37 | 1183.37 | 0 | 0 | 1 | -30 | 30
2085 | 1490 | 1488 | 0.011139 | 0.048854 | 0.0047394 | 275.19 | 275.19 | 275.19 | 0 | 0 | 1 | -30 | 30
2086 | 1492 | 1535 | 0.011631 | 0.056862 | 0.0064468 | 131.29 | 131.29 | 131.29 | 0 | 0 | 1 | -30 | 30
2087 | 1493 | 1492 | 0.010679 | 0.041132 | 0.0045639 | 123 | 123 | 123 | 0 | 0 | 1 | -30 | 30
2088 | 1494 | 1495 | 0.0002048 | 0.0010047 | 0 | 99999 | 99999 | 99999 | 0 | 0 | 1 | -30 | 30
2089 | 1495 | 1493 | 0.0096502 | 0.040186 | 0.0033338 | 137.25 | 137.25 | 137.25 | 0 | 0 | 1 | -30 | 30
2090 | 1496 | 1504 | 0.028254 | 0.11691 | 0.0088864 | 110.16 | 110.16 | 110.16 | 0 | 0 | 1 | -30 | 30
2091 | 1498 | 1497 | 0.011379 | 0.05955 | 0.0065775 | 136.78 | 136.78 | 136.78 | 0 | 0 | 1 | -30 | 30
2092 | 1498 | 1499 | 0.017012 | 0.052116 | 0.0047297 | 184.55 | 184.55 | 184.55 | 0 | 0 | 1 | -30 | 30
2093 | 1499 | 1514 | 0.020902 | 0.096569 | 0.010808 | 200 | 200 | 200 | 0 | 0 | 1 | -30 | 30
2094 | 1499 | 1617 | 0.013108 | 0.050595 | 0.0034967 | 130.08 | 130.08 | 130.08 | 0 | 0 | 1 | -30 | 30
2095 | 1501 | 1502 | 0.00024137 | 0.0010065 | 0 | 99999 | 99999 | 99999 | 0 | 0 | 1 | -30 | 30
2096 | 1501 | 1503 | 0.036404 | 0.19133 | 0.0097917 | 109.33 | 109.33 | 109.33 | 0 | 0 | 1 | -30 | 30
2097 | 1501 | 1509 | 0.021248 | 0.098891 | 0.01026 | 110.68 | 110.68 | 110.68 | 0 | 0 | 1 | -30 | 30
2098 | 1503 | 1940 | 0.03616 | 0.16548 | 0.011131 | 113.57 | 113.57 | 113.57 | 0 | 0 | 1 | -30 | 30
2099 | 1504 | 1752 | 0.021067 | 0.095482 | 0.0099129 | 126.25 | 126.25 | 126.25 | 0 | 0 | 1 | -30 | 30
2100 | 1505 | 1501 | 0.027211 | 0.10536 | 0.012316 | 109.97 | 109.97 | 109.97 | 0 | 0 | 1 | -30 | 30
2101 | 1506 | 1505 | 0.014262 | 0.063198 | 0.0072055 | 117.04 | 117.04 | 117.04 | 0 | 0 | 1 | -30 | 30
2102 | 1507 | 1512 | 0.055875 | 0.13379 | 0.011635 | 122.61 | 122.61 | 122.61 | 0 | 0 | 1 | -30 | 30
2103 | 1508 | 1507 | 0.011846 | 0.056818 | 0.0058055 | 104.15 | 104.15 | 104.15 | 0 | 0 | 1 | -30 | 30
2104 | 1508 | 1509 | 0.011037 | 0.043923 | 0.0050982 | 110.77 | 110.77 | 110.77 | 0 | 0 | 1 | -30 | 30
2105 | 1508 | 1940 | 0.018359 | 0.084431 | 0.0080033 | 113.66 | 113.66 | 113.66 | 0 | 0 | 1 | -30 | 30
2106 | 1510 | 1496 | 0.022953 | 0.093116 | 0.0077132 | 113.79 | 113.79 | 113.79 | 0 | 0 | 1 | -30 | 30
2107 | 1510 | 1526 | 0.03173 | 0.14985 | 0.010485 | 128.46 | 128.46 | 128.46 | 0 | 0 | 1 | -30 | 30
2108 | 1511 | 1517 | 0.010158 | 0.046397 | 0.0052246 | 167 | 167 | 167 | 0 | 0 | 1 | -30 | 30
2109 | 1511 | 1608 | 0.013079 | 0.055689 | 0.0062197 | 221.91 | 221.91 | 221.91 | 0 | 0 | 1 | -30 | 30
2110 | 1512 | 1515 | 0.028619 | 0.12772 | 0.012087 | 113.96 | 113.96 | 113.96 | 0 | 0 | 1 | -30 | 30
2111 | 1512 | 1759 | 0.041681 | 0.20375 | 0.022995 | 131.98 | 131.98 | 131.98 | 0 | 0 | 1 | -30 | 30
2112 | 1513 | 1514 | 0.011168 | 0.037851 | 0.0055717 | 149.97 | 149.97 | 149.97 | 0 | 0 | 1 | -30 | 30
2113 | 1515 | 1486 | 0.03112 | 0.12419 | 0.010437 | 120.88 | 120.88 | 120.88 | 0 | 0 | 1 | -30 | 30
2114 | 1515 | 1772 | 0.060346 | 0.21233 | 0.018693 | 122.18 | 122.18 | 122.18 | 0 | 0 | 1 | -30 | 30
2115 | 1516 | 1517 | 0.0074686 | 0.031762 | 0.0032908 | 127.38 | 127.38 | 127.38 | 0 | 0 | 1 | -30 | 30
2116 | 1516 | 1622 | 0.010025 | 0.040073 | 0.0044462 | 143.83 | 143.83 | 143.83 | 0 | 0 | 1 | -30 | 30
2117 | 1516 | 1622 | 0.010025 | 0.040073 | 0.0044462 | 143.83 | 143.83 | 143.83 | 0 | 0 | 1 | -30 | 30
2118 | 1517 | 1622 | 0.014988 | 0.062401 | 0.0042128 | 169.76 | 169.76 | 169.76 | 0 | 0 | 1 | -30 | 30
2119 | 1518 | 1588 | 0.007 | 0.04 | 0 | 130 | 130 | 130 | 0 | 0 | 1 | -30 | 30
2120 | 1518 | 1588 | 0.007 | 0.04 | 0 | 130 | 130 | 130 | 0 | 0 | 1 | -30 | 30
2121 | 1518 | 1622 | 0.008269 | 0.032252 | 0.002377 | 250 | 250 | 250 | 0 | 0 | 1 | -30 | 30
2122 | 1519 | 1522 | 0.0095017 | 0.046952 | 0.0049568 | 158.85 | 158.85 | 158.85 | 0 | 0 | 1 | -30 | 30
2123 | 1519 | 1525 | 0.01526 | 0.078186 | 0.0081291 | 223.46 | 223.46 | 223.46 | 0 | 0 | 1 | -30 | 30
2124 | 1520 | 1601 | 0.048453 | 0.1568 | 0.017726 | 133.69 | 133.69 | 133.69 | 0 | 0 | 1 | -30 | 30
2125 | 1520 | 1620 | 0.018385 | 0.080615 | 0.0099591 | 122.28 | 122.28 | 122.28 | 0 | 0 | 1 | -30 | 30
2126 | 1521 | 1616 | 0.016333 | 0.064744 | 0.0065192 | 121.45 | 121.45 | 121.45 | 0 | 0 | 1 | -30 | 30
2127 | 1523 | 1522 | 0.0086879 | 0.040268 | 0.0040218 | 128.44 | 128.44 | 128.44 | 0 | 0 | 1 | -30 | 30
2128 | 1524 | 1519 | 0.010673 | 0.041496 | 0.0052677 | 121.37 | 121.37 | 121.37 | 0 | 0 | 1 | -30 | 30
2129 | 1524 | 1523 | 0.018417 | 0.079048 | 0.0082026 | 178.02 | 178.02 | 178.02 | 0 | 0 | 1 | -30 | 30
2130 | 1525 | 1524 | 0.011271 | 0.045846 | 0.0052826 | 150.5 | 150.5 | 150.5 | 0 | 0 | 1 | -30 | 30
2131 | 1525 | 1524 | 0.011271 | 0.045846 | 0.0052826 | 150.5 | 150.5 | 150.5 | 0 | 0 | 1 | -30 | 30
2132 | 1525 | 1565 | 0.03255 | 0.11252 | 0.0098213 | 235.9 | 235.9 | 235.9 | 0 | 0 | 1 | -30 | 30
2133 | 1525 | 1566 | 0.020991 | 0.10066 | 0.0061456 | 154.42 | 154.42 | 154.42 | 0 | 0 | 1 | -30 | 30
2134 | 1525 | 1566 | 0.020991 | 0.10066 | 0.0061456 | 154.42 | 154.42 | 154.42 | 0 | 0 | 1 | -30 | 30
2135 | 1526 | 1533 | 0.039347 | 0.14323 | 0.014976 | 123.58 | 123.58 | 123.58 | 0 | 0 | 1 | -30 | 30
2136 | 1527 | 1753 | 0.016057 | 0.075645 | 0.007375 | 154.35 | 154.35 | 154.35 | 0 | 0 | 1 | -30 | 30
2137 | 1528 | 1527 | 0.018061 | 0.076287 | 0.010404 | 128.72 | 128.72 | 128.72 | 0 | 0 | 1 | -30 | 30
2138 | 1529 | 1530 | 0.0094265 | 0.035167 | 0.0036371 | 115.2 | 115.2 | 115.2 | 0 | 0 | 1 | -30 | 30
2139 | 1529 | 1531 | 0.011539 | 0.049799 | 0.0034189 | 115.45 | 115.45 | 115.45 | 0 | 0 | 1 | -30 | 30
2140 | 1530 | 1498 | 0.02185 | 0.078975 | 0.0081451 | 131.57 | 131.57 | 131.57 | 0 | 0 | 1 | -30 | 30
2141 | 1531 | 1523 | 0.014783 | 0.066699 | 0.0052472 | 245.63 | 245.63 | 245.63 | 0 | 0 | 1 | -30 | 30
2142 | 1531 | 1532 | 0.012147 | 0.043886 | 0.0032178 | 151.74 | 151.74 | 151.74 | 0 | 0 | 1 | -30 | 30
2143 | 1533 | 1501 | 0.036734 | 0.14698 | 0.014625 | 120.73 | 120.73 | 120.73 | 0 | 0 | 1 | -30 | 30
2144 | 1534 | 1500 | 0.03115 | 0.1338 | 0.010886 | 120.55 | 120.55 | 120.55 | 0 | 0 | 1 | -30 | 30
2145 | 1534 | 1535 | 0.014159 | 0.08366 | 0.0098558 | 124.95 | 124.95 | 124.95 | 0 | 0 | 1 | -30 | 30
2146 | 1536 | 1572 | 0.014747 | 0.057176 | 0.0084395 | 145.07 | 145.07 | 145.07 | 0 | 0 | 1 | -30 | 30
2147 | 1538 | 1537 | 0.018577 | 0.083413 | 0.0092001 | 118.61 | 118.61 | 118.61 | 0 | 0 | 1 | -30 | 30
2148 | 1539 | 1543 | 0.014195 | 0.063031 | 0.0044038 | 121.13 | 121.13 | 121.13 | 0 | 0 | 1 | -30 | 30
2149 | 1541 | 1539 | 0.0080926 | 0.028727 | 0.0036423 | 153.43 | 153.43 | 153.43 | 0 | 0 | 1 | -30 | 30
2150 | 1541 | 1780 | 0.0079767 | 0.034273 | 0.005922 | 174.38 | 174.38 | 174.38 | 0 | 0 | 1 | -30 | 30
2151 | 1542 | 1544 | 0.00024836 | 0.0011401 | 0 | 99999 | 99999 | 99999 | 0 | 0 | 1 | -30 | 30
2152 | 1542 | 1562 | 0.00099333 | 0.012963 | 0.24306 | 1153.31 | 1153.31 | 1153.31 | 0 | 0 | 1 | -30 | 30
2153 | 1543 | 1540 | 0.0080149 | 0.036558 | 0.0041098 | 240.37 | 240.37 | 240.37 | 0 | 0 | 1 | -30 | 30
2154 | 1543 | 1546 | 0.0090262 | 0.032426 | 0.0029181 | 198.48 | 198.48 | 198.48 | 0 | 0 | 1 | -30 | 30
2155 | 1543 | 1546 | 0.0090262 | 0.032426 | 0.0029181 | 198.48 | 198.48 | 198.48 | 0 | 0 | 1 | -30 | 30
2156 | 1545 | 1540 | 0.019482 | 0.07194 | 0.007165 | 269.87 | 269.87 | 269.87 | 0 | 0 | 1 | -30 | 30
2157 | 1545 | 1546 | 0.014842 | 0.076246 | 0.0050794 | 289.34 | 289.34 | 289.34 | 0 | 0 | 1 | -30 | 30
2158 | 1545 | 1572 | 0.011492 | 0.059502 | 0.010909 | 201.97 | 201.97 | 201.97 | 0 | 0 | 1 | -30 | 30
2159 | 1546 | 1540 | 0.010578 | 0.033713 | 0.0056593 | 119.99 | 119.99 | 119.99 | 0 | 0 | 1 | -30 | 30
2160 | 1547 | 1549 | 0.012315 | 0.063145 | 0.0090505 | 134.5 | 134.5 | 134.5 | 0 | 0 | 1 | -30 | 30
2161 | 1547 | 1567 | 0.014774 | 0.064209 | 0.0047861 | 121.02 | 121.02 | 121.02 | 0 | 0 | 1 | -30 | 30
2162 | 1548 | 1570 | 0.020623 | 0.074589 | 0.008421 | 125 | 125 | 125 | 0 | 0 | 1 | -30 | 30
2163 | 1549 | 1541 | 0.008485 | 0.040533 | 0.0072694 | 109.81 | 109.81 | 109.81 | 0 | 0 | 1 | -30 | 30
2164 | 1549 | 1548 | 0.008199 | 0.033225 | 0.004125 | 112.59 | 112.59 | 112.59 | 0 | 0 | 1 | -30 | 30
2165 | 1550 | 1537 | 0.022551 | 0.12545 | 0.013151 | 126.11 | 126.11 | 126.11 | 0 | 0 | 1 | -30 | 30
2166 | 1551 | 1552 | 0.010253 | 0.048473 | 0.0047649 | 115.08 | 115.08 | 115.08 | 0 | 0 | 1 | -30 | 30
2167 | 1552 | 1563 | 0.0068613 | 0.033455 | 0.005062 | 170.48 | 170.48 | 170.48 | 0 | 0 | 1 | -30 | 30
2168 | 1552 | 1563 | 0.0068613 | 0.033455 | 0.005062 | 170.48 | 170.48 | 170.48 | 0 | 0 | 1 | -30 | 30
2169 | 1552 | 1565 | 0.0056343 | 0.026639 | 0.0023875 | 115.98 | 115.98 | 115.98 | 0 | 0 | 1 | -30 | 30
2170 | 1553 | 1569 | 0.012632 | 0.051887 | 0.0081897 | 121.01 | 121.01 | 121.01 | 0 | 0 | 1 | -30 | 30
2171 | 1555 | 1852 | 0.007528 | 0.03395 | 0.0078187 | 118.08 | 118.08 | 118.08 | 0 | 0 | 1 | -30 | 30
2172 | 1556 | 1934 | 0.029212 | 0.090077 | 0.007976 | 201.9 | 201.9 | 201.9 | 0 | 0 | 1 | -30 | 30
2173 | 1556 | 1934 | 0.029212 | 0.090077 | 0.007976 | 201.9 | 201.9 | 201.9 | 0 | 0 | 1 | -30 | 30
2174 | 1557 | 1559 | 0.017835 | 0.072126 | 0.0061499 | 185.23 | 185.23 | 185.23 | 0 | 0 | 1 | -30 | 30
2175 | 1557 | 1856 | 0.0077125 | 0.044456 | 0.0062506 | 113.94 | 113.94 | 113.94 | 0 | 0 | 1 | -30 | 30
2176 | 1558 | 1821 | 0.0011998 | 0.014211 | 0.3263 | 1537.39 | 1537.39 | 1537.39 | 0 | 0 | 1 | -30 | 30
2177 | 1558 | 1835 | 0.00056805 | 0.0064981 | 0.11618 | 1323.32 | 1323.32 | 1323.32 | 0 | 0 | 1 | -30 | 30
2178 | 1558 | 1835 | 0.00056805 | 0.0064981 | 0.11618 | 1323.32 | 1323.32 | 1323.32 | 0 | 0 | 1 | -30 | 30
2179 | 1560 | 1852 | 0.011802 | 0.05879 | 0.0064523 | 112.23 | 112.23 | 112.23 | 0 | 0 | 1 | -30 | 30
2180 | 1561 | 1559 | 0.0095966 | 0.031417 | 0.0049082 | 148.59 | 148.59 | 148.59 | 0 | 0 | 1 | -30 | 30
2181 | 1561 | 1560 | 0.0089388 | 0.044171 | 0.0046178 | 127.75 | 127.75 | 127.75 | 0 | 0 | 1 | -30 | 30
2182 | 1562 | 1564 | 0.0002395 | 0.001039 | 0 | 99999 | 99999 | 99999 | 0 | 0 | 1 | -30 | 30
2183 | 1562 | 1894 | 0.0016451 | 0.019839 | 0.44281 | 1332.17 | 1332.17 | 1332.17 | 0 | 0 | 1 | -30 | 30
2184 | 1563 | 1551 | 0.016013 | 0.068227 | 0.0064773 | 125.91 | 125.91 | 125.91 | 0 | 0 | 1 | -30 | 30
2185 | 1563 | 1566 | 0.016469 | 0.073931 | 0.0081785 | 132.52 | 132.52 | 132.52 | 0 | 0 | 1 | -30 | 30
2186 | 1565 | 1536 | 0.0084036 | 0.044615 | 0.014459 | 126.9 | 126.9 | 126.9 | 0 | 0 | 1 | -30 | 30
2187 | 1565 | 1563 | 0.0082669 | 0.038037 | 0.0033498 | 159.21 | 159.21 | 159.21 | 0 | 0 | 1 | -30 | 30
2188 | 1565 | 1563 | 0.0082669 | 0.038037 | 0.0033498 | 159.21 | 159.21 | 159.21 | 0 | 0 | 1 | -30 | 30
2189 | 1565 | 1571 | 0.018401 | 0.099713 | 0.012929 | 141.64 | 141.64 | 141.64 | 0 | 0 | 1 | -30 | 30
2190 | 1566 | 1552 | 0.0040561 | 0.017468 | 0.0032051 | 143.57 | 143.57 | 143.57 | 0 | 0 | 1 | -30 | 30
2191 | 1566 | 1552 | 0.0040561 | 0.017468 | 0.0032051 | 143.57 | 143.57 | 143.57 | 0 | 0 | 1 | -30 | 30
2192 | 1566 | 1565 | 0.0084907 | 0.036217 | 0.0065229 | 117.68 | 117.68 | 117.68 | 0 | 0 | 1 | -30 | 30
2193 | 1567 | 1553 | 0.022393 | 0.09227 | 0.012217 | 105.32 | 105.32 | 105.32 | 0 | 0 | 1 | -30 | 30
2194 | 1567 | 1568 | 0.00025624 | 0.0010508 | 0 | 99999 | 99999 | 99999 | 0 | 0 | 1 | -30 | 30
2195 | 1569 | 1547 | 0.0078262 | 0.032394 | 0.0042579 | 180.3 | 180.3 | 180.3 | 0 | 0 | 1 | -30 | 30
2196 | 1570 | 1893 | 0.021998 | 0.099594 | 0.0084337 | 134.35 | 134.35 | 134.35 | 0 | 0 | 1 | -30 | 30
2197 | 1571 | 1545 | 0.013532 | 0.05093 | 0.0037597 | 230.37 | 230.37 | 230.37 | 0 | 0 | 1 | -30 | 30
2198 | 1572 | 1571 | 0.014221 | 0.059512 | 0.005312 | 101.52 | 101.52 | 101.52 | 0 | 0 | 1 | -30 | 30
2199 | 1573 | 1562 | 0.0018899 | 0.021726 | 0.39402 | 1163.95 | 1163.95 | 1163.95 | 0 | 0 | 1 | -30 | 30
2200 | 1574 | 1576 | 0.010069 | 0.049634 | 0.0063808 | 131.83 | 131.83 | 131.83 | 0 | 0 | 1 | -30 | 30
2201 | 1574 | 1766 | 0.0085608 | 0.047375 | 0.0074148 | 128.59 | 128.59 | 128.59 | 0 | 0 | 1 | -30 | 30
2202 | 1575 | 1554 | 0.022049 | 0.084512 | 0.005221 | 102.64 | 102.64 | 102.64 | 0 | 0 | 1 | -30 | 30
2203 | 1575 | 1576 | 0.013711 | 0.045647 | 0.0026366 | 116.1 | 116.1 | 116.1 | 0 | 0 | 1 | -30 | 30
2204 | 1576 | 1577 | 0.012731 | 0.050581 | 0.0065825 | 120.86 | 120.86 | 120.86 | 0 | 0 | 1 | -30 | 30
2205 | 1577 | 1538 | 0.022858 | 0.096742 | 0.0098112 | 111.08 | 111.08 | 111.08 | 0 | 0 | 1 | -30 | 30
2206 | 1578 | 1601 | 0.014031 | 0.055382 | 0.0052306 | 133.76 | 133.76 | 133.76 | 0 | 0 | 1 | -30 | 30
2207 | 1578 | 1611 | 0.0074432 | 0.030945 | 0.0028656 | 117.39 | 117.39 | 117.39 | 0 | 0 | 1 | -30 | 30
2208 | 1579 | 1860 | 0.0049982 | 0.017783 | 0.0020592 | 152.42 | 152.42 | 152.42 | 0 | 0 | 1 | -30 | 30
2209 | 1580 | 1590 | 0.0074237 | 0.029134 | 0.0041905 | 132.04 | 132.04 | 132.04 | 0 | 0 | 1 | -30 | 30
2210 | 1580 | 1591 | 0.01556 | 0.069175 | 0.007241 | 131.74 | 131.74 | 131.74 | 0 | 0 | 1 | -30 | 30
2211 | 1581 | 1582 | 0.009036 | 0.044679 | 0.003893 | 220 | 220 | 220 | 0 | 0 | 1 | -30 | 30
2212 | 1581 | 1585 | 0.010197 | 0.044158 | 0.0042555 | 153.86 | 153.86 | 153.86 | 0 | 0 | 1 | -30 | 30
2213 | 1581 | 1585 | 0.010197 | 0.044158 | 0.0042555 | 153.86 | 153.86 | 153.86 | 0 | 0 | 1 | -30 | 30
2214 | 1582 | 1583 | 0.0085401 | 0.036285 | 0.0033703 | 147.4 | 147.4 | 147.4 | 0 | 0 | 1 | -30 | 30
2215 | 1582 | 1583 | 0.0085401 | 0.036285 | 0.0033703 | 147.4 | 147.4 | 147.4 | 0 | 0 | 1 | -30 | 30
2216 | 1582 | 1584 | 0.0095887 | 0.042633 | 0.0075104 | 164.47 | 164.47 | 164.47 | 0 | 0 | 1 | -30 | 30
2217 | 1582 | 1589 | 0.0062579 | 0.027639 | 0.0068079 | 170.89 | 170.89 | 170.89 | 0 | 0 | 1 | -30 | 30
2218 | 1582 | 1891 | 0.012092 | 0.042919 | 0.004154 | 160.87 | 160.87 | 160.87 | 0 | 0 | 1 | -30 | 30
2219 | 1582 | 1891 | 0.012092 | 0.042919 | 0.004154 | 160.87 | 160.87 | 160.87 | 0 | 0 | 1 | -30 | 30
2220 | 1583 | 1584 | 0.009315 | 0.039133 | 0.0028577 | 110.66 | 110.66 | 110.66 | 0 | 0 | 1 | -30 | 30
2221 | 1583 | 1606 | 0.0070594 | 0.03093 | 0.0053028 | 116.77 | 116.77 | 116.77 | 0 | 0 | 1 | -30 | 30
2222 | 1584 | 1596 | 0.0090415 | 0.032044 | 0.0032785 | 250 | 250 | 250 | 0 | 0 | 1 | -30 | 30
2223 | 1585 | 1860 | 0.0072389 | 0.02997 | 0.0032947 | 163.85 | 163.85 | 163.85 | 0 | 0 | 1 | -30 | 30
2224 | 1585 | 1860 | 0.0072389 | 0.02997 | 0.0032947 | 163.85 | 163.85 | 163.85 | 0 | 0 | 1 | -30 | 30
2225 | 1585 | 1891 | 0.0067928 | 0.027284 | 0.0025266 | 350 | 350 | 350 | 0 | 0 | 1 | -30 | 30
2226 | 1585 | 1920 | 0.0076502 | 0.030768 | 0.0034514 | 164.01 | 164.01 | 164.01 | 0 | 0 | 1 | -30 | 30
2227 | 1585 | 1920 | 0.0076502 | 0.030768 | 0.0034514 | 164.01 | 164.01 | 164.01 | 0 | 0 | 1 | -30 | 30
2228 | 1587 | 1578 | 0.0065952 | 0.029152 | 0.0068336 | 200 | 200 | 200 | 0 | 0 | 1 | -30 | 30
2229 | 1587 | 1606 | 0.008594 | 0.045424 | 0.0043351 | 135.96 | 135.96 | 135.96 | 0 | 0 | 1 | -30 | 30
2230 | 1587 | 1891 | 0.013806 | 0.053179 | 0.0069965 | 137.46 | 137.46 | 137.46 | 0 | 0 | 1 | -30 | 30
2231 | 1588 | 1618 | 0.005583 | 0.025576 | 0.003523 | 180 | 180 | 180 | 0 | 0 | 1 | -30 | 30
2232 | 1588 | 1896 | 0.007008 | 0.04145 | 0.005886 | 180 | 180 | 180 | 0 | 0 | 1 | -30 | 30
2233 | 1589 | 1587 | 0.0072856 | 0.028975 | 0.0030969 | 127.73 | 127.73 | 127.73 | 0 | 0 | 1 | -30 | 30
2234 | 1589 | 1891 | 0.0084551 | 0.035665 | 0.0029204 | 149.97 | 149.97 | 149.97 | 0 | 0 | 1 | -30 | 30
2235 | 1589 | 1891 | 0.0084551 | 0.035665 | 0.0029204 | 149.97 | 149.97 | 149.97 | 0 | 0 | 1 | -30 | 30
2236 | 1590 | 1579 | 0.007779 | 0.037797 | 0.0037572 | 115.96 | 115.96 | 115.96 | 0 | 0 | 1 | -30 | 30
2237 | 1590 | 1591 | 0.0068322 | 0.026635 | 0.0031926 | 147.57 | 147.57 | 147.57 | 0 | 0 | 1 | -30 | 30
2238 | 1590 | 1876 | 0.013412 | 0.061666 | 0.0061913 | 153.58 | 153.58 | 153.58 | 0 | 0 | 1 | -30 | 30
2239 | 1591 | 1592 | 0.0055663 | 0.026873 | 0.0020601 | 184.58 | 184.58 | 184.58 | 0 | 0 | 1 | -30 | 30
2240 | 1592 | 1594 | 0.019094 | 0.067803 | 0.0066494 | 128.75 | 128.75 | 128.75 | 0 | 0 | 1 | -30 | 30
2241 | 1594 | 1593 | 0.0096968 | 0.045175 | 0.0048132 | 129.63 | 129.63 | 129.63 | 0 | 0 | 1 | -30 | 30
2242 | 1595 | 1596 | 0.017479 | 0.08157 | 0.0090879 | 157.19 | 157.19 | 157.19 | 0 | 0 | 1 | -30 | 30
2243 | 1595 | 1607 | 0.011025 | 0.053883 | 0.0040597 | 173.22 | 173.22 | 173.22 | 0 | 0 | 1 | -30 | 30
2244 | 1595 | 1918 | 0.014294 | 0.055034 | 0.01287 | 117 | 117 | 117 | 0 | 0 | 1 | -30 | 30
2245 | 1595 | 1955 | 0.012077 | 0.045109 | 0.005656 | 126.8 | 126.8 | 126.8 | 0 | 0 | 1 | -30 | 30
2246 | 1596 | 1608 | 0.012978 | 0.049043 | 0.0044212 | 160.55 | 160.55 | 160.55 | 0 | 0 | 1 | -30 | 30
2247 | 1597 | 1513 | 0.015763 | 0.072242 | 0.008132 | 194.89 | 194.89 | 194.89 | 0 | 0 | 1 | -30 | 30
2248 | 1597 | 1955 | 0.0095891 | 0.04774 | 0.0072681 | 205.62 | 205.62 | 205.62 | 0 | 0 | 1 | -30 | 30
2249 | 1597 | 1955 | 0.0095891 | 0.04774 | 0.0072681 | 205.62 | 205.62 | 205.62 | 0 | 0 | 1 | -30 | 30
2250 | 1598 | 1618 | 0.0072788 | 0.032921 | 0.0023645 | 110.06 | 110.06 | 110.06 | 0 | 0 | 1 | -30 | 30
2251 | 1599 | 1601 | 0.0051903 | 0.02513 | 0.0033532 | 158.38 | 158.38 | 158.38 | 0 | 0 | 1 | -30 | 30
2252 | 1599 | 1601 | 0.0051903 | 0.02513 | 0.0033532 | 158.38 | 158.38 | 158.38 | 0 | 0 | 1 | -30 | 30
2253 | 1599 | 1944 | 0.008742 | 0.046532 | 0.0035682 | 166.3 | 166.3 | 166.3 | 0 | 0 | 1 | -30 | 30
2254 | 1599 | 1944 | 0.008742 | 0.046532 | 0.0035682 | 166.3 | 166.3 | 166.3 | 0 | 0 | 1 | -30 | 30
2255 | 1599 | 1944 | 0.008742 | 0.046532 | 0.0035682 | 166.3 | 166.3 | 166.3 | 0 | 0 | 1 | -30 | 30
2256 | 1600 | 1601 | 0.00028302 | 0.0011091 | 0 | 99999 | 99999 | 99999 | 0 | 0 | 1 | -30 | 30
2257 | 1601 | 1612 | 0.013399 | 0.055252 | 0.012314 | 134.93 | 134.93 | 134.93 | 0 | 0 | 1 | -30 | 30
2258 | 1601 | 1860 | 0.010708 | 0.053569 | 0.0086571 | 202.12 | 202.12 | 202.12 | 0 | 0 | 1 | -30 | 30
2259 | 1601 | 1860 | 0.010708 | 0.053569 | 0.0086571 | 202.12 | 202.12 | 202.12 | 0 | 0 | 1 | -30 | 30
2260 | 1602 | 1604 | 0.00025708 | 0.0010735 | 0 | 99999 | 99999 | 99999 | 0 | 0 | 1 | -30 | 30
2261 | 1603 | 1492 | 0.019393 | 0.087366 | 0.0068898 | 141.07 | 141.07 | 141.07 | 0 | 0 | 1 | -30 | 30
2262 | 1603 | 1944 | 0.017123 | 0.056095 | 0.0075692 | 200 | 200 | 200 | 0 | 0 | 1 | -30 | 30
2263 | 1605 | 1599 | 0.012564 | 0.053103 | 0.0059517 | 111.19 | 111.19 | 111.19 | 0 | 0 | 1 | -30 | 30
2264 | 1605 | 1624 | 0.028093 | 0.095908 | 0.0054934 | 127.85 | 127.85 | 127.85 | 0 | 0 | 1 | -30 | 30
2265 | 1606 | 1584 | 0.0071261 | 0.031816 | 0.0026886 | 109.71 | 109.71 | 109.71 | 0 | 0 | 1 | -30 | 30
2266 | 1607 | 1594 | 0.011507 | 0.055038 | 0.0076749 | 124.85 | 124.85 | 124.85 | 0 | 0 | 1 | -30 | 30
2267 | 1608 | 1597 | 0.0083175 | 0.042193 | 0.0049756 | 171.05 | 171.05 | 171.05 | 0 | 0 | 1 | -30 | 30
2268 | 1609 | 1612 | 0.010708 | 0.050067 | 0.004445 | 118.74 | 118.74 | 118.74 | 0 | 0 | 1 | -30 | 30
2269 | 1610 | 1586 | 0.0048636 | 0.021017 | 0.0032899 | 98.07 | 98.07 | 98.07 | 0 | 0 | 1 | -30 | 30
2270 | 1610 | 1896 | 0.011416 | 0.053069 | 0.0045511 | 181.67 | 181.67 | 181.67 | 0 | 0 | 1 | -30 | 30
2271 | 1611 | 1601 | 0.012465 | 0.046636 | 0.003018 | 145.11 | 145.11 | 145.11 | 0 | 0 | 1 | -30 | 30
2272 | 1611 | 1601 | 0.012465 | 0.046636 | 0.003018 | 145.11 | 145.11 | 145.11 | 0 | 0 | 1 | -30 | 30
2273 | 1611 | 1609 | 0.01057 | 0.032343 | 0.0043842 | 133.04 | 133.04 | 133.04 | 0 | 0 | 1 | -30 | 30
2274 | 1612 | 1613 | 0.010488 | 0.04186 | 0.0041781 | 122.72 | 122.72 | 122.72 | 0 | 0 | 1 | -30 | 30
2275 | 1614 | 1521 | 0.0057379 | 0.029519 | 0.0025045 | 131.5 | 131.5 | 131.5 | 0 | 0 | 1 | -30 | 30
2276 | 1614 | 1896 | 0.011332 | 0.057412 | 0.0077998 | 166.34 | 166.34 | 166.34 | 0 | 0 | 1 | -30 | 30
2277 | 1615 | 1613 | 0.007165 | 0.036364 | 0.005958 | 118.68 | 118.68 | 118.68 | 0 | 0 | 1 | -30 | 30
2278 | 1615 | 1896 | 0.0068227 | 0.031676 | 0.0049409 | 127.83 | 127.83 | 127.83 | 0 | 0 | 1 | -30 | 30
2279 | 1616 | 1620 | 0.011453 | 0.047411 | 0.0044285 | 109.21 | 109.21 | 109.21 | 0 | 0 | 1 | -30 | 30
2280 | 1617 | 1518 | 0.018642 | 0.059049 | 0.0051022 | 115.71 | 115.71 | 115.71 | 0 | 0 | 1 | -30 | 30
2281 | 1617 | 1622 | 0.0085498 | 0.042997 | 0.0039544 | 136.23 | 136.23 | 136.23 | 0 | 0 | 1 | -30 | 30
2282 | 1618 | 1586 | 0.008279 | 0.02955 | 0.0036862 | 178.71 | 178.71 | 178.71 | 0 | 0 | 1 | -30 | 30
2283 | 1618 | 1619 | 0.00028699 | 0.0011796 | 0 | 99999 | 99999 | 99999 | 0 | 0 | 1 | -30 | 30
2284 | 1618 | 1896 | 0.003974 | 0.016193 | 0.0020378 | 157.54 | 157.54 | 157.54 | 0 | 0 | 1 | -30 | 30
2285 | 1618 | 1896 | 0.003974 | 0.016193 | 0.0020378 | 157.54 | 157.54 | 157.54 | 0 | 0 | 1 | -30 | 30
2286 | 1620 | 1532 | 0.013797 | 0.067212 | 0.0094376 | 135.1 | 135.1 | 135.1 | 0 | 0 | 1 | -30 | 30
2287 | 1621 | 1573 | 0.0012571 | 0.01505 | 0.23231 | 1128.83 | 1128.83 | 1128.83 | 0 | 0 | 1 | -30 | 30
2288 | 1621 | 1623 | 0.00022492 | 0.0011177 | 0 | 99999 | 99999 | 99999 | 0 | 0 | 1 | -30 | 30
2289 | 1621 | 1959 | 0.0011183 | 0.013569 | 0.21682 | 1125.51 | 1125.51 | 1125.51 | 0 | 0 | 1 | -30 | 30
2290 | 1622 | 1499 | 0.016476 | 0.05967 | 0.005829 | 141.2 | 141.2 | 141.2 | 0 | 0 | 1 | -30 | 30
2291 | 1624 | 1876 | 0.0058828 | 0.031441 | 0.0032661 | 123.04 | 123.04 | 123.04 | 0 | 0 | 1 | -30 | 30
2292 | 1624 | 1989 | 0.0012017 | 0.0051925 | 0.00065103 | 114.96 | 114.96 | 114.96 | 0 | 0 | 1 | -30 | 30
2293 | 1625 | 1630 | 0.012707 | 0.057408 | 0.0054635 | 126.56 | 126.56 | 126.56 | 0 | 0 | 1 | -30 | 30
2294 | 1625 | 1638 | 0.017621 | 0.059274 | 0.0047844 | 131.06 | 131.06 | 131.06 | 0 | 0 | 1 | -30 | 30
2295 | 1625 | 1646 | 0.023723 | 0.086151 | 0.0064426 | 132.05 | 132.05 | 132.05 | 0 | 0 | 1 | -30 | 30
2296 | 1626 | 1627 | 0.00028441 | 0.0011646 | 0 | 99999 | 99999 | 99999 | 0 | 0 | 1 | -30 | 30
2297 | 1628 | 1640 | 0.010686 | 0.042956 | 0.0062708 | 165.06 | 165.06 | 165.06 | 0 | 0 | 1 | -30 | 30
2298 | 1628 | 1930 | 0.018978 | 0.065843 | 0.0097053 | 139.19 | 139.19 | 139.19 | 0 | 0 | 1 | -30 | 30
2299 | 1628 | 1949 | 0.012457 | 0.060223 | 0.01277 | 147.79 | 147.79 | 147.79 | 0 | 0 | 1 | -30 | 30
2300 | 1629 | 1949 | 0.0065695 | 0.030389 | 0.0030901 | 119.82 | 119.82 | 119.82 | 0 | 0 | 1 | -30 | 30
2301 | 1630 | 1864 | 0.024503 | 0.10061 | 0.014354 | 183.61 | 183.61 | 183.61 | 0 | 0 | 1 | -30 | 30
2302 | 1631 | 1630 | 0.009504 | 0.045181 | 0.0053407 | 128.19 | 128.19 | 128.19 | 0 | 0 | 1 | -30 | 30
2303 | 1631 | 1949 | 0.0074246 | 0.03402 | 0.0086774 | 138.89 | 138.89 | 138.89 | 0 | 0 | 1 | -30 | 30
2304 | 1632 | 1930 | 0.0022387 | 0.0098493 | 0.0015172 | 135.65 | 135.65 | 135.65 | 0 | 0 | 1 | -30 | 30
2305 | 1633 | 1636 | 0.025343 | 0.077524 | 0.010029 | 116.81 | 116.81 | 116.81 | 0 | 0 | 1 | -30 | 30
2306 | 1634 | 1654 | 0.015149 | 0.050516 | 0.0056943 | 100.78 | 100.78 | 100.78 | 0 | 0 | 1 | -30 | 30
2307 | 1636 | 1634 | 0.0058959 | 0.028533 | 0.0023529 | 152.03 | 152.03 | 152.03 | 0 | 0 | 1 | -30 | 30
2308 | 1636 | 1634 | 0.0058959 | 0.028533 | 0.0023529 | 152.03 | 152.03 | 152.03 | 0 | 0 | 1 | -30 | 30
2309 | 1636 | 1642 | 0.013456 | 0.066969 | 0.0087546 | 149.74 | 149.74 | 149.74 | 0 | 0 | 1 | -30 | 30
2310 | 1637 | 1660 | 0.015889 | 0.087971 | 0.0082128 | 151.77 | 151.77 | 151.77 | 0 | 0 | 1 | -30 | 30
2311 | 1637 | 1949 | 0.019866 | 0.082807 | 0.0072807 | 156.06 | 156.06 | 156.06 | 0 | 0 | 1 | -30 | 30
2312 | 1637 | 1949 | 0.019866 | 0.082807 | 0.0072807 | 156.06 | 156.06 | 156.06 | 0 | 0 | 1 | -30 | 30
2313 | 1638 | 1636 | 0.012039 | 0.057397 | 0.0082648 | 157.47 | 157.47 | 157.47 | 0 | 0 | 1 | -30 | 30
2314 | 1638 | 1639 | 0.00025794 | 0.0011351 | 0 | 99999 | 99999 | 99999 | 0 | 0 | 1 | -30 | 30
2315 | 1640 | 1626 | 0.013817 | 0.042105 | 0.0049328 | 129.07 | 129.07 | 129.07 | 0 | 0 | 1 | -30 | 30
2316 | 1641 | 1634 | 0.0089372 | 0.036929 | 0.009502 | 147.08 | 147.08 | 147.08 | 0 | 0 | 1 | -30 | 30
2317 | 1641 | 1640 | 0.017503 | 0.059976 | 0.004677 | 131.52 | 131.52 | 131.52 | 0 | 0 | 1 | -30 | 30
2318 | 1642 | 1626 | 0.0052954 | 0.025719 | 0.0028652 | 141 | 141 | 141 | 0 | 0 | 1 | -30 | 30
2319 | 1643 | 1649 | 0.019665 | 0.092785 | 0.012374 | 109.91 | 109.91 | 109.91 | 0 | 0 | 1 | -30 | 30
2320 | 1643 | 1683 | 0.062329 | 0.23851 | 0.060782 | 120.54 | 120.54 | 120.54 | 0 | 0 | 1 | -30 | 30
2321 | 1644 | 1670 | 0.020414 | 0.075513 | 0.012731 | 136.07 | 136.07 | 136.07 | 0 | 0 | 1 | -30 | 30
2322 | 1644 | 1691 | 0.030425 | 0.12729 | 0.008546 | 118.58 | 118.58 | 118.58 | 0 | 0 | 1 | -30 | 30
2323 | 1646 | 1647 | 0.018181 | 0.060467 | 0.0075766 | 142.87 | 142.87 | 142.87 | 0 | 0 | 1 | -30 | 30
2324 | 1647 | 1648 | 0.015876 | 0.063716 | 0.0077989 | 132.7 | 132.7 | 132.7 | 0 | 0 | 1 | -30 | 30
2325 | 1647 | 1967 | 0.011197 | 0.052173 | 0.0047422 | 154.76 | 154.76 | 154.76 | 0 | 0 | 1 | -30 | 30
2326 | 1647 | 1967 | 0.011197 | 0.052173 | 0.0047422 | 154.76 | 154.76 | 154.76 | 0 | 0 | 1 | -30 | 30
2327 | 1648 | 1645 | 0.040877 | 0.15949 | 0.010563 | 114.35 | 114.35 | 114.35 | 0 | 0 | 1 | -30 | 30
2328 | 1650 | 1651 | 0.07987 | 0.31839 | 0.033199 | 125.19 | 125.19 | 125.19 | 0 | 0 | 1 | -30 | 30
2329 | 1650 | 1654 | 0.03534 | 0.14687 | 0.010479 | 123.94 | 123.94 | 123.94 | 0 | 0 | 1 | -30 | 30
2330 | 1651 | 1628 | 0.012916 | 0.064014 | 0.0064044 | 119.27 | 119.27 | 119.27 | 0 | 0 | 1 | -30 | 30
2331 | 1651 | 1658 | 0.019134 | 0.095645 | 0.010016 | 120.96 | 120.96 | 120.96 | 0 | 0 | 1 | -30 | 30
2332 | 1652 | 1633 | 0.055066 | 0.24579 | 0.035922 | 124.64 | 124.64 | 124.64 | 0 | 0 | 1 | -30 | 30
2333 | 1652 | 1650 | 0.022233 | 0.10324 | 0.017174 | 136.73 | 136.73 | 136.73 | 0 | 0 | 1 | -30 | 30
2334 | 1652 | 1653 | 0.017874 | 0.083311 | 0.013026 | 143.22 | 143.22 | 143.22 | 0 | 0 | 1 | -30 | 30
2335 | 1652 | 1653 | 0.017874 | 0.083311 | 0.013026 | 143.22 | 143.22 | 143.22 | 0 | 0 | 1 | -30 | 30
2336 | 1653 | 1940 | 0.020882 | 0.10821 | 0.013136 | 187.88 | 187.88 | 187.88 | 0 | 0 | 1 | -30 | 30
2337 | 1653 | 1940 | 0.020882 | 0.10821 | 0.013136 | 178.16 | 178.16 | 178.16 | 0 | 0 | 1 | -30 | 30
2338 | 1655 | 1653 | 0.036761 | 0.15138 | 0.028158 | 133.93 | 133.93 | 133.93 | 0 | 0 | 1 | -30 | 30
2339 | 1655 | 1656 | 0.015952 | 0.061439 | 0.0093046 | 129.73 | 129.73 | 129.73 | 0 | 0 | 1 | -30 | 30
2340 | 1657 | 1646 | 0.072981 | 0.29662 | 0.021888 | 112.42 | 112.42 | 112.42 | 0 | 0 | 1 | -30 | 30
2341 | 1657 | 1656 | 0.016124 | 0.064992 | 0.0090556 | 119.05 | 119.05 | 119.05 | 0 | 0 | 1 | -30 | 30
2342 | 1658 | 1659 | 0.012526 | 0.062944 | 0.0082612 | 109.1 | 109.1 | 109.1 | 0 | 0 | 1 | -30 | 30
2343 | 1660 | 1644 | 0.025515 | 0.14193 | 0.021618 | 149.8 | 149.8 | 149.8 | 0 | 0 | 1 | -30 | 30
2344 | 1661 | 1682 | 0.010938 | 0.057625 | 0.0064578 | 117.35 | 117.35 | 117.35 | 0 | 0 | 1 | -30 | 30
2345 | 1661 | 1683 | 0.011629 | 0.054512 | 0.022292 | 117.14 | 117.14 | 117.14 | 0 | 0 | 1 | -30 | 30
2346 | 1662 | 1663 | 0.0069991 | 0.025235 | 0.0034069 | 133.28 | 133.28 | 133.28 | 0 | 0 | 1 | -30 | 30
2347 | 1664 | 1662 | 0.0075689 | 0.031713 | 0.0041389 | 120.59 | 120.59 | 120.59 | 0 | 0 | 1 | -30 | 30
2348 | 1664 | 1665 | 0.015997 | 0.0611 | 0.0072671 | 134.96 | 134.96 | 134.96 | 0 | 0 | 1 | -30 | 30
2349 | 1665 | 1666 | 0.016241 | 0.070384 | 0.0090199 | 103.03 | 103.03 | 103.03 | 0 | 0 | 1 | -30 | 30
2350 | 1665 | 1683 | 0.0081557 | 0.028398 | 0.0027196 | 133.81 | 133.81 | 133.81 | 0 | 0 | 1 | -30 | 30
2351 | 1665 | 1885 | 0.00761 | 0.032528 | 0.0039636 | 154.98 | 154.98 | 154.98 | 0 | 0 | 1 | -30 | 30
2352 | 1665 | 1885 | 0.00761 | 0.032528 | 0.0039636 | 154.98 | 154.98 | 154.98 | 0 | 0 | 1 | -30 | 30
2353 | 1667 | 1666 | 0.0093459 | 0.048553 | 0.0068474 | 129.66 | 129.66 | 129.66 | 0 | 0 | 1 | -30 | 30
2354 | 1667 | 1669 | 0.023106 | 0.09271 | 0.0094068 | 158.46 | 158.46 | 158.46 | 0 | 0 | 1 | -30 | 30
2355 | 1667 | 1922 | 0.0061086 | 0.0336 | 0.005995 | 112.66 | 112.66 | 112.66 | 0 | 0 | 1 | -30 | 30
2356 | 1668 | 1676 | 0.032611 | 0.13213 | 0.0097266 | 159.51 | 159.51 | 159.51 | 0 | 0 | 1 | -30 | 30
2357 | 1669 | 1682 | 0.038292 | 0.17339 | 0.012601 | 121.57 | 121.57 | 121.57 | 0 | 0 | 1 | -30 | 30
2358 | 1669 | 1961 | 0.022989 | 0.10788 | 0.0081634 | 160.78 | 160.78 | 160.78 | 0 | 0 | 1 | -30 | 30
2359 | 1670 | 1671 | 0.013844 | 0.066344 | 0.0056972 | 131.67 | 131.67 | 131.67 | 0 | 0 | 1 | -30 | 30
2360 | 1671 | 1685 | 0.033419 | 0.15768 | 0.014275 | 124.19 | 124.19 | 124.19 | 0 | 0 | 1 | -30 | 30
2361 | 1672 | 1674 | 0.019284 | 0.084562 | 0.008674 | 101.66 | 101.66 | 101.66 | 0 | 0 | 1 | -30 | 30
2362 | 1673 | 1672 | 0.018664 | 0.09564 | 0.0088389 | 120.9 | 120.9 | 120.9 | 0 | 0 | 1 | -30 | 30
2363 | 1673 | 1690 | 0.019642 | 0.10164 | 0.011643 | 122.97 | 122.97 | 122.97 | 0 | 0 | 1 | -30 | 30
2364 | 1675 | 1676 | 0.018763 | 0.066692 | 0.0061627 | 120.66 | 120.66 | 120.66 | 0 | 0 | 1 | -30 | 30
2365 | 1676 | 1674 | 0.018556 | 0.084479 | 0.0082828 | 126.98 | 126.98 | 126.98 | 0 | 0 | 1 | -30 | 30
2366 | 1678 | 1677 | 0.023593 | 0.10404 | 0.018569 | 121.19 | 121.19 | 121.19 | 0 | 0 | 1 | -30 | 30
2367 | 1678 | 1687 | 0.025191 | 0.10826 | 0.01329 | 150.04 | 150.04 | 150.04 | 0 | 0 | 1 | -30 | 30
2368 | 1679 | 1673 | 0.029871 | 0.11442 | 0.0080246 | 136.43 | 136.43 | 136.43 | 0 | 0 | 1 | -30 | 30
2369 | 1680 | 1679 | 0.020172 | 0.10101 | 0.006956 | 141.41 | 141.41 | 141.41 | 0 | 0 | 1 | -30 | 30
2370 | 1681 | 1684 | 0.023044 | 0.1049 | 0.011981 | 151.85 | 151.85 | 151.85 | 0 | 0 | 1 | -30 | 30
2371 | 1681 | 1684 | 0.023044 | 0.1049 | 0.011981 | 151.85 | 151.85 | 151.85 | 0 | 0 | 1 | -30 | 30
2372 | 1682 | 1885 | 0.01226 | 0.047765 | 0.0059987 | 145.62 | 145.62 | 145.62 | 0 | 0 | 1 | -30 | 30
2373 | 1683 | 1662 | 0.0099192 | 0.042652 | 0.0043572 | 135.93 | 135.93 | 135.93 | 0 | 0 | 1 | -30 | 30
2374 | 1683 | 1664 | 0.0080018 | 0.02978 | 0.004419 | 139.17 | 139.17 | 139.17 | 0 | 0 | 1 | -30 | 30
2375 | 1683 | 1922 | 0.0085796 | 0.041699 | 0.00616 | 144.4 | 144.4 | 144.4 | 0 | 0 | 1 | -30 | 30
2376 | 1683 | 1961 | 0.011616 | 0.062508 | 0.012527 | 146.74 | 146.74 | 146.74 | 0 | 0 | 1 | -30 | 30
2377 | 1684 | 1680 | 0.016105 | 0.067915 | 0.0090128 | 148.05 | 148.05 | 148.05 | 0 | 0 | 1 | -30 | 30
2378 | 1685 | 1675 | 0.030252 | 0.092078 | 0.013011 | 100.92 | 100.92 | 100.92 | 0 | 0 | 1 | -30 | 30
2379 | 1686 | 1664 | 0.040281 | 0.16457 | 0.019467 | 131.12 | 131.12 | 131.12 | 0 | 0 | 1 | -30 | 30
2380 | 1686 | 1692 | 0.019933 | 0.094552 | 0.0086674 | 117.79 | 117.79 | 117.79 | 0 | 0 | 1 | -30 | 30
2381 | 1687 | 1669 | 0.028872 | 0.10966 | 0.015822 | 164.42 | 164.42 | 164.42 | 0 | 0 | 1 | -30 | 30
2382 | 1687 | 1669 | 0.028872 | 0.10966 | 0.015822 | 164.42 | 164.42 | 164.42 | 0 | 0 | 1 | -30 | 30
2383 | 1687 | 1715 | 0.033134 | 0.11683 | 0.0147 | 256.21 | 256.21 | 256.21 | 0 | 0 | 1 | -30 | 30
2384 | 1689 | 1681 | 0.019814 | 0.081468 | 0.013024 | 152.97 | 152.97 | 152.97 | 0 | 0 | 1 | -30 | 30
2385 | 1689 | 1681 | 0.019814 | 0.081468 | 0.013024 | 152.97 | 152.97 | 152.97 | 0 | 0 | 1 | -30 | 30
2386 | 1689 | 1688 | 0.018861 | 0.068372 | 0.0082442 | 124.05 | 124.05 | 124.05 | 0 | 0 | 1 | -30 | 30
2387 | 1689 | 1873 | 0.021525 | 0.082164 | 0.0079244 | 139.11 | 139.11 | 139.11 | 0 | 0 | 1 | -30 | 30
2388 | 1689 | 1924 | 0.016838 | 0.067213 | 0.011634 | 134.89 | 134.89 | 134.89 | 0 | 0 | 1 | -30 | 30
2389 | 1690 | 1677 | 0.025033 | 0.086804 | 0.01021 | 120.06 | 120.06 | 120.06 | 0 | 0 | 1 | -30 | 30
2390 | 1692 | 1691 | 0.01839 | 0.077103 | 0.0092449 | 104.52 | 104.52 | 104.52 | 0 | 0 | 1 | -30 | 30
2391 | 1693 | 1663 | 0.011527 | 0.055061 | 0.0069345 | 118.76 | 118.76 | 118.76 | 0 | 0 | 1 | -30 | 30
2392 | 1693 | 1668 | 0.020286 | 0.084288 | 0.007792 | 105.53 | 105.53 | 105.53 | 0 | 0 | 1 | -30 | 30
2393 | 1695 | 1694 | 0.008408 | 0.035972 | 0.0073671 | 238.5 | 238.5 | 238.5 | 0 | 0 | 1 | -30 | 30
2394 | 1696 | 1722 | 0.0074141 | 0.037104 | 0.004671 | 124.23 | 124.23 | 124.23 | 0 | 0 | 1 | -30 | 30
2395 | 1696 | 1723 | 0.013646 | 0.055131 | 0.010086 | 156.28 | 156.28 | 156.28 | 0 | 0 | 1 | -30 | 30
2396 | 1696 | 1723 | 0.013646 | 0.055131 | 0.010086 | 156.28 | 156.28 | 156.28 | 0 | 0 | 1 | -30 | 30
2397 | 1696 | 1911 | 0.01445 | 0.056219 | 0.0057222 | 153.25 | 153.25 | 153.25 | 0 | 0 | 1 | -30 | 30
2398 | 1696 | 1911 | 0.01445 | 0.056219 | 0.0057222 | 153.25 | 153.25 | 153.25 | 0 | 0 | 1 | -30 | 30
2399 | 1697 | 1695 | 0.0047463 | 0.022177 | 0.003331 | 113.58 | 113.58 | 113.58 | 0 | 0 | 1 | -30 | 30
2400 | 1697 | 1710 | 0.015014 | 0.058346 | 0.010152 | 138.21 | 138.21 | 138.21 | 0 | 0 | 1 | -30 | 30
2401 | 1698 | 1699 | 0.011028 | 0.043675 | 0.0051555 | 114.86 | 114.86 | 114.86 | 0 | 0 | 1 | -30 | 30
2402 | 1699 | 1695 | 0.0081871 | 0.039658 | 0.0051018 | 161.77 | 161.77 | 161.77 | 0 | 0 | 1 | -30 | 30
2403 | 1699 | 1705 | 0.011706 | 0.061553 | 0.011221 | 149.27 | 149.27 | 149.27 | 0 | 0 | 1 | -30 | 30
2404 | 1700 | 1698 | 0.0090259 | 0.03394 | 0.0037294 | 127.69 | 127.69 | 127.69 | 0 | 0 | 1 | -30 | 30
2405 | 1701 | 1710 | 0.012466 | 0.052228 | 0.0047482 | 229.1 | 229.1 | 229.1 | 0 | 0 | 1 | -30 | 30
2406 | 1701 | 1902 | 0.010899 | 0.053931 | 0.0093532 | 282.53 | 282.53 | 282.53 | 0 | 0 | 1 | -30 | 30
2407 | 1702 | 1696 | 0.0093987 | 0.049499 | 0.0058903 | 118.07 | 118.07 | 118.07 | 0 | 0 | 1 | -30 | 30
2408 | 1702 | 1722 | 0.011655 | 0.049225 | 0.0048075 | 114.34 | 114.34 | 114.34 | 0 | 0 | 1 | -30 | 30
2409 | 1702 | 1730 | 0.010027 | 0.04339 | 0.0030246 | 216.22 | 216.22 | 216.22 | 0 | 0 | 1 | -30 | 30
2410 | 1702 | 1911 | 0.0093038 | 0.040037 | 0.0033879 | 182.9 | 182.9 | 182.9 | 0 | 0 | 1 | -30 | 30
2411 | 1703 | 1902 | 0.0080837 | 0.041397 | 0.0029518 | 135.04 | 135.04 | 135.04 | 0 | 0 | 1 | -30 | 30
2412 | 1703 | 1909 | 0.0072595 | 0.028931 | 0.0022024 | 132.18 | 132.18 | 132.18 | 0 | 0 | 1 | -30 | 30
2413 | 1704 | 1706 | 0.00029389 | 0.0011455 | 0 | 99999 | 99999 | 99999 | 0 | 0 | 1 | -30 | 30
2414 | 1704 | 1916 | 0.00062244 | 0.007466 | 0.18138 | 1134.69 | 1134.69 | 1134.69 | 0 | 0 | 1 | -30 | 30
2415 | 1705 | 1700 | 0.019507 | 0.061677 | 0.0044403 | 134.91 | 134.91 | 134.91 | 0 | 0 | 1 | -30 | 30
2416 | 1705 | 1710 | 0.0081954 | 0.031915 | 0.0051245 | 169.15 | 169.15 | 169.15 | 0 | 0 | 1 | -30 | 30
2417 | 1707 | 1712 | 0.027711 | 0.12995 | 0.010761 | 163.69 | 163.69 | 163.69 | 0 | 0 | 1 | -30 | 30
2418 | 1707 | 1714 | 1e-07 | 0.13 | 0 | 160 | 160 | 160 | 0 | 0 | 1 | -30 | 30
2419 | 1708 | 1709 | 0.010535 | 0.057697 | 0.0039125 | 136.29 | 136.29 | 136.29 | 0 | 0 | 1 | -30 | 30
2420 | 1708 | 1732 | 0.027455 | 0.096046 | 0.0094915 | 162.35 | 162.35 | 162.35 | 0 | 0 | 1 | -30 | 30
2421 | 1711 | 1728 | 0.021542 | 0.10016 | 0.019793 | 136.21 | 136.21 | 136.21 | 0 | 0 | 1 | -30 | 30
2422 | 1712 | 1718 | 0.036328 | 0.10832 | 0.0092987 | 126.52 | 126.52 | 126.52 | 0 | 0 | 1 | -30 | 30
2423 | 1713 | 1712 | 0.012742 | 0.049591 | 0.0041285 | 140.75 | 140.75 | 140.75 | 0 | 0 | 1 | -30 | 30
2424 | 1713 | 1714 | 0.014202 | 0.069826 | 0.0073118 | 134.88 | 134.88 | 134.88 | 0 | 0 | 1 | -30 | 30
2425 | 1713 | 1715 | 0.031067 | 0.15249 | 0.02175 | 182.83 | 182.83 | 182.83 | 0 | 0 | 1 | -30 | 30
2426 | 1714 | 1735 | 0.035045 | 0.14744 | 0.012838 | 152.96 | 152.96 | 152.96 | 0 | 0 | 1 | -30 | 30
2427 | 1714 | 1735 | 0.035045 | 0.14744 | 0.012838 | 152.96 | 152.96 | 152.96 | 0 | 0 | 1 | -30 | 30
2428 | 1716 | 1719 | 0.014923 | 0.063208 | 0.0064724 | 135.04 | 135.04 | 135.04 | 0 | 0 | 1 | -30 | 30
2429 | 1716 | 1721 | 0.013416 | 0.057433 | 0.0075787 | 151.96 | 151.96 | 151.96 | 0 | 0 | 1 | -30 | 30
2430 | 1716 | 1721 | 0.013416 | 0.057433 | 0.0075787 | 151.96 | 151.96 | 151.96 | 0 | 0 | 1 | -30 | 30
2431 | 1716 | 1735 | 0.02264 | 0.083782 | 0.007725 | 160.61 | 160.61 | 160.61 | 0 | 0 | 1 | -30 | 30
2432 | 1716 | 1735 | 0.02264 | 0.083782 | 0.007725 | 160.61 | 160.61 | 160.61 | 0 | 0 | 1 | -30 | 30
2433 | 1717 | 1726 | 0.014945 | 0.059997 | 0.0097582 | 111.81 | 111.81 | 111.81 | 0 | 0 | 1 | -30 | 30
2434 | 1718 | 1721 | 0.010962 | 0.051411 | 0.0086946 | 132.5 | 132.5 | 132.5 | 0 | 0 | 1 | -30 | 30
2435 | 1719 | 1717 | 0.011349 | 0.057754 | 0.0052473 | 136.53 | 136.53 | 136.53 | 0 | 0 | 1 | -30 | 30
2436 | 1719 | 1720 | 0.01162 | 0.045324 | 0.0038838 | 125.48 | 125.48 | 125.48 | 0 | 0 | 1 | -30 | 30
2437 | 1721 | 1719 | 0.0061476 | 0.0278 | 0.0064718 | 101.4 | 101.4 | 101.4 | 0 | 0 | 1 | -30 | 30
2438 | 1721 | 1726 | 0.015797 | 0.077795 | 0.007109 | 131.88 | 131.88 | 131.88 | 0 | 0 | 1 | -30 | 30
2439 | 1723 | 1694 | 0.0057379 | 0.028429 | 0.0042399 | 269.86 | 269.86 | 269.86 | 0 | 0 | 1 | -30 | 30
2440 | 1723 | 1724 | 0.013716 | 0.069487 | 0.01147 | 247.51 | 247.51 | 247.51 | 0 | 0 | 1 | -30 | 30
2441 | 1725 | 1724 | 0.010483 | 0.049244 | 0.0083563 | 212.55 | 212.55 | 212.55 | 0 | 0 | 1 | -30 | 30
2442 | 1727 | 1725 | 0.0096288 | 0.041307 | 0.0037663 | 195.7 | 195.7 | 195.7 | 0 | 0 | 1 | -30 | 30
2443 | 1727 | 1726 | 0.014874 | 0.048676 | 0.0051569 | 358.85 | 358.85 | 358.85 | 0 | 0 | 1 | -30 | 30
2444 | 1727 | 1738 | 0.013149 | 0.061602 | 0.0066584 | 163.31 | 163.31 | 163.31 | 0 | 0 | 1 | -30 | 30
2445 | 1728 | 1729 | 0.014013 | 0.070048 | 0.0070558 | 120.56 | 120.56 | 120.56 | 0 | 0 | 1 | -30 | 30
2446 | 1729 | 1707 | 0.023762 | 0.077263 | 0.011547 | 151.92 | 151.92 | 151.92 | 0 | 0 | 1 | -30 | 30
2447 | 1730 | 1731 | 0.014888 | 0.043946 | 0.005952 | 151.8 | 151.8 | 151.8 | 0 | 0 | 1 | -30 | 30
2448 | 1730 | 1737 | 0.018916 | 0.072729 | 0.0095501 | 228.45 | 228.45 | 228.45 | 0 | 0 | 1 | -30 | 30
2449 | 1730 | 1902 | 0.011489 | 0.048238 | 0.0044605 | 155.94 | 155.94 | 155.94 | 0 | 0 | 1 | -30 | 30
2450 | 1730 | 1902 | 0.011489 | 0.048238 | 0.0044605 | 155.94 | 155.94 | 155.94 | 0 | 0 | 1 | -30 | 30
2451 | 1731 | 1708 | 0.013375 | 0.061285 | 0.0085475 | 124.74 | 124.74 | 124.74 | 0 | 0 | 1 | -30 | 30
2452 | 1732 | 1711 | 0.024053 | 0.10418 | 0.007468 | 144.65 | 144.65 | 144.65 | 0 | 0 | 1 | -30 | 30
2453 | 1733 | 1716 | 0.017128 | 0.072624 | 0.0097276 | 130.74 | 130.74 | 130.74 | 0 | 0 | 1 | -30 | 30
2454 | 1733 | 1720 | 0.016946 | 0.086009 | 0.0076647 | 139.29 | 139.29 | 139.29 | 0 | 0 | 1 | -30 | 30
2455 | 1733 | 1735 | 0.012148 | 0.043352 | 0.0059343 | 156.49 | 156.49 | 156.49 | 0 | 0 | 1 | -30 | 30
2456 | 1733 | 1735 | 0.012148 | 0.043352 | 0.0059343 | 156.49 | 156.49 | 156.49 | 0 | 0 | 1 | -30 | 30
2457 | 1734 | 1736 | 0.00021321 | 0.0011973 | 0 | 99999 | 99999 | 99999 | 0 | 0 | 1 | -30 | 30
2458 | 1737 | 1738 | 0.018215 | 0.066958 | 0.0052735 | 204.27 | 204.27 | 204.27 | 0 | 0 | 1 | -30 | 30
2459 | 1739 | 1740 | 0.00027258 | 0.0011547 | 0 | 99999 | 99999 | 99999 | 0 | 0 | 1 | -30 | 30
2460 | 1739 | 1859 | 0.0090784 | 0.041245 | 0.003093 | 122.79 | 122.79 | 122.79 | 0 | 0 | 1 | -30 | 30
2461 | 1742 | 1756 | 0.014349 | 0.067561 | 0.018509 | 119.29 | 119.29 | 119.29 | 0 | 0 | 1 | -30 | 30
2462 | 1743 | 1741 | 0.0056393 | 0.027139 | 0.0048472 | 277.94 | 277.94 | 277.94 | 0 | 0 | 1 | -30 | 30
2463 | 1743 | 2000 | 0.0066901 | 0.025828 | 0.0021307 | 340.43 | 340.43 | 340.43 | 0 | 0 | 1 | -30 | 30
2464 | 1744 | 1754 | 0.0063013 | 0.029428 | 0.010137 | 130 | 130 | 130 | 0 | 0 | 1 | -30 | 30
2465 | 1744 | 1928 | 0.0036874 | 0.01406 | 0.0025331 | 131.78 | 131.78 | 131.78 | 0 | 0 | 1 | -30 | 30
2466 | 1745 | 1984 | 0.012341 | 0.061547 | 0.0089696 | 133.9 | 133.9 | 133.9 | 0 | 0 | 1 | -30 | 30
2467 | 1746 | 1742 | 0.015138 | 0.049701 | 0.0045875 | 134.53 | 134.53 | 134.53 | 0 | 0 | 1 | -30 | 30
2468 | 1746 | 1972 | 0.012044 | 0.046259 | 0.0057062 | 171.61 | 171.61 | 171.61 | 0 | 0 | 1 | -30 | 30
2469 | 1747 | 1750 | 0.0092769 | 0.042118 | 0.0034008 | 186.62 | 186.62 | 186.62 | 0 | 0 | 1 | -30 | 30
2470 | 1747 | 1751 | 0.0035871 | 0.018353 | 0.0028605 | 122.52 | 122.52 | 122.52 | 0 | 0 | 1 | -30 | 30
2471 | 1747 | 1984 | 0.012275 | 0.055863 | 0.0069404 | 151.51 | 151.51 | 151.51 | 0 | 0 | 1 | -30 | 30
2472 | 1747 | 1984 | 0.012275 | 0.055863 | 0.0069404 | 151.51 | 151.51 | 151.51 | 0 | 0 | 1 | -30 | 30
2473 | 1748 | 1741 | 0.0038186 | 0.01553 | 0.0026877 | 169.63 | 169.63 | 169.63 | 0 | 0 | 1 | -30 | 30
2474 | 1748 | 1745 | 0.0062131 | 0.024681 | 0.0023938 | 123.71 | 123.71 | 123.71 | 0 | 0 | 1 | -30 | 30
2475 | 1749 | 1750 | 0.0072661 | 0.032051 | 0.0042178 | 128.58 | 128.58 | 128.58 | 0 | 0 | 1 | -30 | 30
2476 | 1751 | 1748 | 0.0055916 | 0.025945 | 0.0039 | 151.3 | 151.3 | 151.3 | 0 | 0 | 1 | -30 | 30
2477 | 1752 | 2000 | 0.012882 | 0.062174 | 0.004743 | 130.95 | 130.95 | 130.95 | 0 | 0 | 1 | -30 | 30
2478 | 1753 | 1739 | 0.017278 | 0.067864 | 0.0069783 | 130.77 | 130.77 | 130.77 | 0 | 0 | 1 | -30 | 30
2479 | 1753 | 1928 | 0.017434 | 0.075139 | 0.0095389 | 140.15 | 140.15 | 140.15 | 0 | 0 | 1 | -30 | 30
2480 | 1754 | 1755 | 0.00025494 | 0.0011254 | 0 | 99999 | 99999 | 99999 | 0 | 0 | 1 | -30 | 30
2481 | 1754 | 1764 | 0.018669 | 0.086722 | 0.010587 | 133.66 | 133.66 | 133.66 | 0 | 0 | 1 | -30 | 30
2482 | 1754 | 1928 | 0.011957 | 0.045969 | 0.0054715 | 129.99 | 129.99 | 129.99 | 0 | 0 | 1 | -30 | 30
2483 | 1758 | 1757 | 0.027873 | 0.11295 | 0.01013 | 108.23 | 108.23 | 108.23 | 0 | 0 | 1 | -30 | 30
2484 | 1759 | 1769 | 0.026946 | 0.088714 | 0.012648 | 134.03 | 134.03 | 134.03 | 0 | 0 | 1 | -30 | 30
2485 | 1760 | 1554 | 0.025458 | 0.10345 | 0.0099486 | 122.61 | 122.61 | 122.61 | 0 | 0 | 1 | -30 | 30
2486 | 1760 | 1838 | 0.019202 | 0.067765 | 0.019858 | 178.27 | 178.27 | 178.27 | 0 | 0 | 1 | -30 | 30
2487 | 1761 | 1859 | 0.0096848 | 0.047728 | 0.0060922 | 175.14 | 175.14 | 175.14 | 0 | 0 | 1 | -30 | 30
2488 | 1762 | 1763 | 0.00020793 | 0.0011254 | 0 | 99999 | 99999 | 99999 | 0 | 0 | 1 | -30 | 30
2489 | 1763 | 1749 | 0.01782 | 0.076304 | 0.0091054 | 125.26 | 125.26 | 125.26 | 0 | 0 | 1 | -30 | 30
2490 | 1763 | 1761 | 0.0094081 | 0.041917 | 0.0043645 | 145.25 | 145.25 | 145.25 | 0 | 0 | 1 | -30 | 30
2491 | 1765 | 1497 | 0.018873 | 0.09067 | 0.011802 | 113.05 | 113.05 | 113.05 | 0 | 0 | 1 | -30 | 30
2492 | 1765 | 1528 | 0.024151 | 0.092209 | 0.0090767 | 114.22 | 114.22 | 114.22 | 0 | 0 | 1 | -30 | 30
2493 | 1766 | 1554 | 0.016218 | 0.073182 | 0.011518 | 116.07 | 116.07 | 116.07 | 0 | 0 | 1 | -30 | 30
2494 | 1767 | 1742 | 0.014678 | 0.058404 | 0.0048246 | 125.13 | 125.13 | 125.13 | 0 | 0 | 1 | -30 | 30
2495 | 1767 | 1771 | 0.020098 | 0.086215 | 0.0087659 | 106.31 | 106.31 | 106.31 | 0 | 0 | 1 | -30 | 30
2496 | 1768 | 1770 | 0.00020287 | 0.0011793 | 0 | 99999 | 99999 | 99999 | 0 | 0 | 1 | -30 | 30
2497 | 1768 | 1985 | 0.0025768 | 0.027955 | 0.54862 | 1408.82 | 1408.82 | 1408.82 | 0 | 0 | 1 | -30 | 30
2498 | 1769 | 1758 | 0.018929 | 0.10332 | 0.013378 | 135.81 | 135.81 | 135.81 | 0 | 0 | 1 | -30 | 30
2499 | 1771 | 1484 | 0.019255 | 0.078714 | 0.009094 | 111.5 | 111.5 | 111.5 | 0 | 0 | 1 | -30 | 30
2500 | 1772 | 1758 | 0.034263 | 0.13368 | 0.011053 | 129.38 | 129.38 | 129.38 | 0 | 0 | 1 | -30 | 30
2501 | 1773 | 1749 | 0.012725 | 0.061946 | 0.006024 | 122.75 | 122.75 | 122.75 | 0 | 0 | 1 | -30 | 30
2502 | 1773 | 1774 | 0.016089 | 0.067862 | 0.01059 | 112.18 | 112.18 | 112.18 | 0 | 0 | 1 | -30 | 30
2503 | 1774 | 1756 | 0.012679 | 0.065082 | 0.0049282 | 107.81 | 107.81 | 107.81 | 0 | 0 | 1 | -30 | 30
2504 | 1775 | 1776 | 0.01423 | 0.070429 | 0.006715 | 138.59 | 138.59 | 138.59 | 0 | 0 | 1 | -30 | 30
2505 | 1775 | 1777 | 0.015654 | 0.052434 | 0.003923 | 139.6 | 139.6 | 139.6 | 0 | 0 | 1 | -30 | 30
2506 | 1775 | 1790 | 0.011286 | 0.045599 | 0.0037422 | 160.66 | 160.66 | 160.66 | 0 | 0 | 1 | -30 | 30
2507 | 1775 | 1806 | 0.017547 | 0.064554 | 0.010493 | 135.24 | 135.24 | 135.24 | 0 | 0 | 1 | -30 | 30
2508 | 1775 | 1878 | 0.014526 | 0.063757 | 0.0063104 | 146.33 | 146.33 | 146.33 | 0 | 0 | 1 | -30 | 30
2509 | 1776 | 1779 | 0.0098836 | 0.04393 | 0.0039688 | 207.52 | 207.52 | 207.52 | 0 | 0 | 1 | -30 | 30
2510 | 1777 | 1776 | 0.0056035 | 0.030912 | 0.0058738 | 126.56 | 126.56 | 126.56 | 0 | 0 | 1 | -30 | 30
2511 | 1778 | 1777 | 0.0097351 | 0.045586 | 0.0049966 | 122.03 | 122.03 | 122.03 | 0 | 0 | 1 | -30 | 30
2512 | 1778 | 1811 | 0.018167 | 0.089199 | 0.0076876 | 111.14 | 111.14 | 111.14 | 0 | 0 | 1 | -30 | 30
2513 | 1780 | 1779 | 0.0099532 | 0.040424 | 0.0039435 | 173.55 | 173.55 | 173.55 | 0 | 0 | 1 | -30 | 30
2514 | 1780 | 1787 | 0.012824 | 0.057184 | 0.0093512 | 154.59 | 154.59 | 154.59 | 0 | 0 | 1 | -30 | 30
2515 | 1781 | 1782 | 0.00024612 | 0.0011271 | 0 | 99999 | 99999 | 99999 | 0 | 0 | 1 | -30 | 30
2516 | 1782 | 1788 | 0.0074147 | 0.037727 | 0.0056093 | 176.5 | 176.5 | 176.5 | 0 | 0 | 1 | -30 | 30
2517 | 1782 | 1788 | 0.0074147 | 0.037727 | 0.0056093 | 176.5 | 176.5 | 176.5 | 0 | 0 | 1 | -30 | 30
2518 | 1782 | 1788 | 0.0074147 | 0.037727 | 0.0056093 | 176.5 | 176.5 | 176.5 | 0 | 0 | 1 | -30 | 30
2519 | 1782 | 1953 | 0.0077954 | 0.030683 | 0.0025553 | 168.36 | 168.36 | 168.36 | 0 | 0 | 1 | -30 | 30
2520 | 1782 | 1953 | 0.0077954 | 0.030683 | 0.0025553 | 168.36 | 168.36 | 168.36 | 0 | 0 | 1 | -30 | 30
2521 | 1782 | 1991 | 0.0080025 | 0.032685 | 0.0048737 | 178.33 | 178.33 | 178.33 | 0 | 0 | 1 | -30 | 30
2522 | 1782 | 1991 | 0.0080025 | 0.032685 | 0.0048737 | 178.33 | 178.33 | 178.33 | 0 | 0 | 1 | -30 | 30
2523 | 1783 | 1789 | 0.0043976 | 0.022676 | 0.002447 | 212.24 | 212.24 | 212.24 | 0 | 0 | 1 | -30 | 30
2524 | 1784 | 1801 | 0.0069694 | 0.024622 | 0.003846 | 133.9 | 133.9 | 133.9 | 0 | 0 | 1 | -30 | 30
2525 | 1784 | 1806 | 0.0070488 | 0.030165 | 0.0039488 | 119.79 | 119.79 | 119.79 | 0 | 0 | 1 | -30 | 30
2526 | 1785 | 1788 | 0.0087689 | 0.030552 | 0.0047379 | 155.26 | 155.26 | 155.26 | 0 | 0 | 1 | -30 | 30
2527 | 1785 | 1788 | 0.0087689 | 0.030552 | 0.0047379 | 155.26 | 155.26 | 155.26 | 0 | 0 | 1 | -30 | 30
2528 | 1786 | 1934 | 0.016886 | 0.063574 | 0.008903 | 224.54 | 224.54 | 224.54 | 0 | 0 | 1 | -30 | 30
2529 | 1787 | 1785 | 0.008943 | 0.033605 | 0.0041798 | 145.14 | 145.14 | 145.14 | 0 | 0 | 1 | -30 | 30
2530 | 1787 | 1785 | 0.008943 | 0.033605 | 0.0041798 | 145.14 | 145.14 | 145.14 | 0 | 0 | 1 | -30 | 30
2531 | 1788 | 1783 | 0.005355 | 0.021682 | 0.0032601 | 143.19 | 143.19 | 143.19 | 0 | 0 | 1 | -30 | 30
2532 | 1788 | 1783 | 0.005355 | 0.021682 | 0.0032601 | 143.19 | 143.19 | 143.19 | 0 | 0 | 1 | -30 | 30
2533 | 1789 | 1567 | 0.012017 | 0.048009 | 0.0037279 | 168.41 | 168.41 | 168.41 | 0 | 0 | 1 | -30 | 30
2534 | 1789 | 1785 | 0.0092196 | 0.048551 | 0.0030891 | 114.99 | 114.99 | 114.99 | 0 | 0 | 1 | -30 | 30
2535 | 1790 | 1953 | 0.0063672 | 0.023652 | 0.0023253 | 131.57 | 131.57 | 131.57 | 0 | 0 | 1 | -30 | 30
2536 | 1790 | 1982 | 0.0075781 | 0.029863 | 0.0042427 | 139.8 | 139.8 | 139.8 | 0 | 0 | 1 | -30 | 30
2537 | 1791 | 1793 | 0.00022025 | 0.0010757 | 0 | 99999 | 99999 | 99999 | 0 | 0 | 1 | -30 | 30
2538 | 1791 | 1794 | 0.0050539 | 0.023396 | 0.003694 | 113.11 | 113.11 | 113.11 | 0 | 0 | 1 | -30 | 30
2539 | 1792 | 638 | 0.013732 | 0.036131 | 0.0023946 | 51 | 51 | 51 | 0 | 0 | 1 | -30 | 30
2540 | 1794 | 1796 | 0.00027617 | 0.0011229 | 0 | 99999 | 99999 | 99999 | 0 | 0 | 1 | -30 | 30
2541 | 1794 | 1982 | 0.012396 | 0.057929 | 0.0051207 | 191.64 | 191.64 | 191.64 | 0 | 0 | 1 | -30 | 30
2542 | 1795 | 625 | 0.0035183 | 0.0099199 | 0.0003762 | 48.44 | 48.44 | 48.44 | 0 | 0 | 1 | -30 | 30
2543 | 1795 | 1802 | 0.039455 | 0.084132 | 0.0033681 | 50.01 | 50.01 | 50.01 | 0 | 0 | 1 | -30 | 30
2544 | 1797 | 1814 | 0.016873 | 0.060667 | 0.011617 | 129.79 | 129.79 | 129.79 | 0 | 0 | 1 | -30 | 30
2545 | 1798 | 1786 | 0.018294 | 0.067443 | 0.0073699 | 125.85 | 125.85 | 125.85 | 0 | 0 | 1 | -30 | 30
2546 | 1798 | 1799 | 0.031518 | 0.12158 | 0.0085254 | 184.99 | 184.99 | 184.99 | 0 | 0 | 1 | -30 | 30
2547 | 1799 | 1800 | 0.00022563 | 0.001165 | 0 | 99999 | 99999 | 99999 | 0 | 0 | 1 | -30 | 30
2548 | 1802 | 621 | 0.014252 | 0.041731 | 0.0015114 | 83.65 | 83.65 | 83.65 | 0 | 0 | 1 | -30 | 30
2549 | 1803 | 1805 | 0.00022462 | 0.0010938 | 0 | 99999 | 99999 | 99999 | 0 | 0 | 1 | -30 | 30
2550 | 1803 | 1806 | 0.029511 | 0.093123 | 0.0076412 | 124.7 | 124.7 | 124.7 | 0 | 0 | 1 | -30 | 30
2551 | 1804 | 628 | 0.015526 | 0.043057 | 0.0017662 | 49.3 | 49.3 | 49.3 | 0 | 0 | 1 | -30 | 30
2552 | 1804 | 629 | 0.011406 | 0.035327 | 0.0021497 | 53.94 | 53.94 | 53.94 | 0 | 0 | 1 | -30 | 30
2553 | 1806 | 1991 | 0.0013361 | 0.0053115 | 0.00087216 | 149.43 | 149.43 | 149.43 | 0 | 0 | 1 | -30 | 30
2554 | 1806 | 1991 | 0.0013361 | 0.0053115 | 0.00087216 | 171.08 | 171.08 | 171.08 | 0 | 0 | 1 | -30 | 30
2555 | 1807 | 1809 | 0.00020755 | 0.0011612 | 0 | 99999 | 99999 | 99999 | 0 | 0 | 1 | -30 | 30
2556 | 1808 | 646 | 0.0092209 | 0.022474 | 0.00077693 | 99.52 | 99.52 | 99.52 | 0 | 0 | 1 | -30 | 30
2557 | 1810 | 1811 | 0.00027094 | 0.0011105 | 0 | 99999 | 99999 | 99999 | 0 | 0 | 1 | -30 | 30
2558 | 1811 | 1815 | 0.011867 | 0.056019 | 0.0081613 | 114.86 | 114.86 | 114.86 | 0 | 0 | 1 | -30 | 30
2559 | 1812 | 1814 | 0.00020011 | 0.0011976 | 0 | 99999 | 99999 | 99999 | 0 | 0 | 1 | -30 | 30
2560 | 1814 | 1117 | 0.003374 | 0.012815 | 0.0013873 | 138.47 | 138.47 | 138.47 | 0 | 0 | 1 | -30 | 30
2561 | 1814 | 1854 | 0.019284 | 0.094314 | 0.0063651 | 147.37 | 147.37 | 147.37 | 0 | 0 | 1 | -30 | 30
2562 | 1814 | 1854 | 0.019284 | 0.094314 | 0.0063651 | 147.37 | 147.37 | 147.37 | 0 | 0 | 1 | -30 | 30
2563 | 1816 | 1829 | 0.023147 | 0.073952 | 0.0059726 | 176.82 | 176.82 | 176.82 | 0 | 0 | 1 | -30 | 30
2564 | 1818 | 1820 | 0.020506 | 0.082671 | 0.0084409 | 147.63 | 147.63 | 147.63 | 0 | 0 | 1 | -30 | 30
2565 | 1819 | 1824 | 0.011095 | 0.050552 | 0.0066613 | 143.35 | 143.35 | 143.35 | 0 | 0 | 1 | -30 | 30
2566 | 1819 | 1824 | 0.011095 | 0.050552 | 0.0066613 | 143.35 | 143.35 | 143.35 | 0 | 0 | 1 | -30 | 30
2567 | 1819 | 1840 | 0.016876 | 0.069392 | 0.0078149 | 164.24 | 164.24 | 164.24 | 0 | 0 | 1 | -30 | 30
2568 | 1820 | 1817 | 0.017778 | 0.081578 | 0.016306 | 125.11 | 125.11 | 125.11 | 0 | 0 | 1 | -30 | 30
2569 | 1820 | 1866 | 0.020074 | 0.08561 | 0.011529 | 157.67 | 157.67 | 157.67 | 0 | 0 | 1 | -30 | 30
2570 | 1821 | 1823 | 0.00023354 | 0.0010629 | 0 | 99999 | 99999 | 99999 | 0 | 0 | 1 | -30 | 30
2571 | 1824 | 1822 | 0.008092 | 0.036919 | 0.0037788 | 154.3 | 154.3 | 154.3 | 0 | 0 | 1 | -30 | 30
2572 | 1824 | 1822 | 0.008092 | 0.036919 | 0.0037788 | 169.09 | 169.09 | 169.09 | 0 | 0 | 1 | -30 | 30
2573 | 1824 | 1825 | 0.00020594 | 0.0010349 | 0 | 99999 | 99999 | 99999 | 0 | 0 | 1 | -30 | 30
2574 | 1824 | 1826 | 0.03105 | 0.13232 | 0.019864 | 94.4 | 94.4 | 94.4 | 0 | 0 | 1 | -30 | 30
2575 | 1826 | 1816 | 0.018527 | 0.079665 | 0.0066111 | 121.14 | 121.14 | 121.14 | 0 | 0 | 1 | -30 | 30
2576 | 1828 | 1827 | 0.016331 | 0.063009 | 0.011829 | 131.66 | 131.66 | 131.66 | 0 | 0 | 1 | -30 | 30
2577 | 1829 | 1822 | 0.0066966 | 0.034742 | 0.0040675 | 142.77 | 142.77 | 142.77 | 0 | 0 | 1 | -30 | 30
2578 | 1829 | 1822 | 0.0066966 | 0.034742 | 0.0040675 | 142.77 | 142.77 | 142.77 | 0 | 0 | 1 | -30 | 30
2579 | 1829 | 1828 | 0.0094489 | 0.049515 | 0.0036282 | 173.83 | 173.83 | 173.83 | 0 | 0 | 1 | -30 | 30
2580 | 1830 | 1833 | 0.018014 | 0.086136 | 0.0080487 | 112.82 | 112.82 | 112.82 | 0 | 0 | 1 | -30 | 30
2581 | 1831 | 1832 | 0.017093 | 0.057955 | 0.0064151 | 137.24 | 137.24 | 137.24 | 0 | 0 | 1 | -30 | 30
2582 | 1831 | 1846 | 0.017362 | 0.073202 | 0.0073952 | 149.01 | 149.01 | 149.01 | 0 | 0 | 1 | -30 | 30
2583 | 1833 | 1832 | 0.0073842 | 0.035483 | 0.0027837 | 126.83 | 126.83 | 126.83 | 0 | 0 | 1 | -30 | 30
2584 | 1834 | 1849 | 0.0077781 | 0.035572 | 0.0035571 | 173.47 | 173.47 | 173.47 | 0 | 0 | 1 | -30 | 30
2585 | 1835 | 1847 | 0.00096763 | 0.01129 | 0.21566 | 1911.83 | 1911.83 | 1911.83 | 0 | 0 | 1 | -30 | 30
2586 | 1836 | 1830 | 0.0083225 | 0.044089 | 0.0061482 | 144.47 | 144.47 | 144.47 | 0 | 0 | 1 | -30 | 30
2587 | 1836 | 1830 | 0.0083225 | 0.044089 | 0.0061482 | 144.47 | 144.47 | 144.47 | 0 | 0 | 1 | -30 | 30
2588 | 1836 | 1832 | 0.009569 | 0.035405 | 0.0068371 | 145 | 145 | 145 | 0 | 0 | 1 | -30 | 30
2589 | 1836 | 1832 | 0.009569 | 0.035405 | 0.0068371 | 145 | 145 | 145 | 0 | 0 | 1 | -30 | 30
2590 | 1837 | 1838 | 0.011882 | 0.058977 | 0.0068674 | 205.55 | 205.55 | 205.55 | 0 | 0 | 1 | -30 | 30
2591 | 1837 | 1851 | 0.020457 | 0.097042 | 0.014247 | 142.51 | 142.51 | 142.51 | 0 | 0 | 1 | -30 | 30
2592 | 1837 | 1851 | 0.020457 | 0.097042 | 0.014247 | 142.51 | 142.51 | 142.51 | 0 | 0 | 1 | -30 | 30
2593 | 1839 | 1827 | 0.012963 | 0.060292 | 0.0099899 | 122.17 | 122.17 | 122.17 | 0 | 0 | 1 | -30 | 30
2594 | 1840 | 1839 | 0.015377 | 0.056585 | 0.0045361 | 134.06 | 134.06 | 134.06 | 0 | 0 | 1 | -30 | 30
2595 | 1841 | 1842 | 0.00026219 | 0.0010885 | 0 | 99999 | 99999 | 99999 | 0 | 0 | 1 | -30 | 30
2596 | 1842 | 1849 | 0.0087642 | 0.037191 | 0.0040822 | 144.76 | 144.76 | 144.76 | 0 | 0 | 1 | -30 | 30
2597 | 1842 | 1850 | 0.007153 | 0.036067 | 0.0057892 | 104.61 | 104.61 | 104.61 | 0 | 0 | 1 | -30 | 30
2598 | 1843 | 1834 | 0.013166 | 0.057327 | 0.0092878 | 138.74 | 138.74 | 138.74 | 0 | 0 | 1 | -30 | 30
2599 | 1843 | 1840 | 0.015494 | 0.063116 | 0.0086821 | 160.08 | 160.08 | 160.08 | 0 | 0 | 1 | -30 | 30
2600 | 1844 | 1818 | 0.029562 | 0.10983 | 0.0059452 | 123.93 | 123.93 | 123.93 | 0 | 0 | 1 | -30 | 30
2601 | 1845 | 1847 | 0.00028212 | 0.0011443 | 0 | 99999 | 99999 | 99999 | 0 | 0 | 1 | -30 | 30
2602 | 1846 | 1844 | 0.021571 | 0.082152 | 0.010023 | 111.87 | 111.87 | 111.87 | 0 | 0 | 1 | -30 | 30
2603 | 1847 | 1974 | 0.0015659 | 0.021798 | 0.33697 | 1968.79 | 1968.79 | 1968.79 | 0 | 0 | 1 | -30 | 30
2604 | 1847 | 1985 | 0.0011224 | 0.013376 | 0.30132 | 1355.91 | 1355.91 | 1355.91 | 0 | 0 | 1 | -30 | 30
2605 | 1847 | 1985 | 0.0011224 | 0.013376 | 0.30132 | 1355.91 | 1355.91 | 1355.91 | 0 | 0 | 1 | -30 | 30
2606 | 1848 | 1550 | 0.025716 | 0.075294 | 0.0056376 | 131.84 | 131.84 | 131.84 | 0 | 0 | 1 | -30 | 30
2607 | 1848 | 1830 | 0.014541 | 0.067838 | 0.0079949 | 165.06 | 165.06 | 165.06 | 0 | 0 | 1 | -30 | 30
2608 | 1849 | 1833 | 0.0083061 | 0.029742 | 0.0043428 | 120.15 | 120.15 | 120.15 | 0 | 0 | 1 | -30 | 30
2609 | 1849 | 1851 | 0.0083631 | 0.035992 | 0.0052185 | 130.94 | 130.94 | 130.94 | 0 | 0 | 1 | -30 | 30
2610 | 1850 | 1557 | 0.011183 | 0.052611 | 0.0066552 | 137.92 | 137.92 | 137.92 | 0 | 0 | 1 | -30 | 30
2611 | 1851 | 1556 | 0.016431 | 0.073995 | 0.010446 | 238.26 | 238.26 | 238.26 | 0 | 0 | 1 | -30 | 30
2612 | 1851 | 1836 | 0.0058567 | 0.027943 | 0.005903 | 158.34 | 158.34 | 158.34 | 0 | 0 | 1 | -30 | 30
2613 | 1851 | 1836 | 0.0058567 | 0.027943 | 0.005903 | 187.13 | 187.13 | 187.13 | 0 | 0 | 1 | -30 | 30
2614 | 1852 | 1853 | 0.0076249 | 0.029055 | 0.0080711 | 126.91 | 126.91 | 126.91 | 0 | 0 | 1 | -30 | 30
2615 | 1853 | 1854 | 0.0065323 | 0.033154 | 0.0028709 | 142.82 | 142.82 | 142.82 | 0 | 0 | 1 | -30 | 30
2616 | 1853 | 1854 | 0.0065323 | 0.033154 | 0.0028709 | 142.82 | 142.82 | 142.82 | 0 | 0 | 1 | -30 | 30
2617 | 1855 | 1853 | 0.014205 | 0.057154 | 0.0077924 | 123.21 | 123.21 | 123.21 | 0 | 0 | 1 | -30 | 30
2618 | 1855 | 1856 | 0.014513 | 0.068744 | 0.0050308 | 115.04 | 115.04 | 115.04 | 0 | 0 | 1 | -30 | 30
2619 | 1857 | 1555 | 0.013771 | 0.055932 | 0.010307 | 148.53 | 148.53 | 148.53 | 0 | 0 | 1 | -30 | 30
2620 | 1857 | 1556 | 0.010423 | 0.034064 | 0.0059704 | 161.56 | 161.56 | 161.56 | 0 | 0 | 1 | -30 | 30
2621 | 1858 | 1859 | 0.00028651 | 0.001095 | 0 | 99999 | 99999 | 99999 | 0 | 0 | 1 | -30 | 30
2622 | 1859 | 1741 | 0.011327 | 0.044858 | 0.0051532 | 136.86 | 136.86 | 136.86 | 0 | 0 | 1 | -30 | 30
2623 | 1859 | 1984 | 0.0019826 | 0.0088927 | 0.00078851 | 147.46 | 147.46 | 147.46 | 0 | 0 | 1 | -30 | 30
2624 | 1859 | 1984 | 0.0019826 | 0.0088927 | 0.00078851 | 147.46 | 147.46 | 147.46 | 0 | 0 | 1 | -30 | 30
2625 | 1860 | 1862 | 0.00023501 | 0.0010766 | 0 | 99999 | 99999 | 99999 | 0 | 0 | 1 | -30 | 30
2626 | 1860 | 1881 | 0.0401 | 0.12919 | 0.014064 | 125.24 | 125.24 | 125.24 | 0 | 0 | 1 | -30 | 30
2627 | 1860 | 1920 | 0.0006351 | 0.0029744 | 0.00037649 | 260.63 | 260.63 | 260.63 | 0 | 0 | 1 | -30 | 30
2628 | 1860 | 1944 | 0.0048099 | 0.023795 | 0.0029498 | 179.32 | 179.32 | 179.32 | 0 | 0 | 1 | -30 | 30
2629 | 1860 | 1944 | 0.0048099 | 0.023795 | 0.0029498 | 179.32 | 179.32 | 179.32 | 0 | 0 | 1 | -30 | 30
2630 | 1863 | 1864 | 0.00023739 | 0.0010577 | 0 | 99999 | 99999 | 99999 | 0 | 0 | 1 | -30 | 30
2631 | 1864 | 1967 | 0.0027579 | 0.011371 | 0.0024435 | 184.91 | 184.91 | 184.91 | 0 | 0 | 1 | -30 | 30
2632 | 1865 | 1871 | 0.00024416 | 0.0011316 | 0 | 99999 | 99999 | 99999 | 0 | 0 | 1 | -30 | 30
2633 | 1871 | 1821 | 0.00085334 | 0.0095233 | 0.22349 | 1503.02 | 1503.02 | 1503.02 | 0 | 0 | 1 | -30 | 30
2634 | 1871 | 1847 | 0.0017375 | 0.020504 | 0.33526 | 1333.37 | 1333.37 | 1333.37 | 0 | 0 | 1 | -30 | 30
2635 | 1871 | 1847 | 0.0017375 | 0.020504 | 0.33526 | 1333.37 | 1333.37 | 1333.37 | 0 | 0 | 1 | -30 | 30
2636 | 1872 | 1874 | 0.00023006 | 0.0010806 | 0 | 99999 | 99999 | 99999 | 0 | 0 | 1 | -30 | 30
2637 | 1873 | 1659 | 0.021209 | 0.089541 | 0.0079198 | 127.44 | 127.44 | 127.44 | 0 | 0 | 1 | -30 | 30
2638 | 1873 | 1688 | 0.017788 | 0.079357 | 0.0094172 | 128.2 | 128.2 | 128.2 | 0 | 0 | 1 | -30 | 30
2639 | 1874 | 1951 | 0.0012457 | 0.012893 | 0.43595 | 1173.62 | 1173.62 | 1173.62 | 0 | 0 | 1 | -30 | 30
2640 | 1875 | 1876 | 0.00020148 | 0.001161 | 0 | 99999 | 99999 | 99999 | 0 | 0 | 1 | -30 | 30
2641 | 1877 | 1879 | 0.00021901 | 0.0011125 | 0 | 99999 | 99999 | 99999 | 0 | 0 | 1 | -30 | 30
2642 | 1878 | 1799 | 0.0087556 | 0.032809 | 0.0064226 | 145.12 | 145.12 | 145.12 | 0 | 0 | 1 | -30 | 30
2643 | 1878 | 1799 | 0.0087556 | 0.032809 | 0.0064226 | 145.12 | 145.12 | 145.12 | 0 | 0 | 1 | -30 | 30
2644 | 1879 | 1894 | 0.0010963 | 0.013707 | 0.20464 | 1491.68 | 1491.68 | 1491.68 | 0 | 0 | 1 | -30 | 30
2645 | 1879 | 1998 | 0.00021095 | 0.002534 | 0.041224 | 1139.13 | 1139.13 | 1139.13 | 0 | 0 | 1 | -30 | 30
2646 | 1880 | 1881 | 0.00028085 | 0.001109 | 0 | 99999 | 99999 | 99999 | 0 | 0 | 1 | -30 | 30
2647 | 1881 | 1495 | 0.0053529 | 0.023479 | 0.0035144 | 141.62 | 141.62 | 141.62 | 0 | 0 | 1 | -30 | 30
2648 | 1882 | 1885 | 0.0002841 | 0.001039 | 0 | 99999 | 99999 | 99999 | 0 | 0 | 1 | -30 | 30
2649 | 1885 | 1922 | 0.003922 | 0.019819 | 0.0018898 | 127.84 | 127.84 | 127.84 | 0 | 0 | 1 | -30 | 30
2650 | 1885 | 1961 | 0.0038205 | 0.018567 | 0.0037907 | 140.74 | 140.74 | 140.74 | 0 | 0 | 1 | -30 | 30
2651 | 1886 | 1891 | 0.00025439 | 0.001087 | 0 | 99999 | 99999 | 99999 | 0 | 0 | 1 | -30 | 30
2652 | 1892 | 1894 | 0.00023465 | 0.0011703 | 0 | 99999 | 99999 | 99999 | 0 | 0 | 1 | -30 | 30
2653 | 1893 | 1569 | 0.0084181 | 0.030335 | 0.0049423 | 160.36 | 160.36 | 160.36 | 0 | 0 | 1 | -30 | 30
2654 | 1893 | 1569 | 0.0084181 | 0.030335 | 0.0049423 | 160.36 | 160.36 | 160.36 | 0 | 0 | 1 | -30 | 30
2655 | 1894 | 1542 | 0.00069318 | 0.0086873 | 0.17099 | 1407.41 | 1407.41 | 1407.41 | 0 | 0 | 1 | -30 | 30
2656 | 1894 | 1998 | 0.001104 | 0.012977 | 0.19994 | 1576.48 | 1576.48 | 1576.48 | 0 | 0 | 1 | -30 | 30
2657 | 1895 | 1900 | 0.0002412 | 0.0011661 | 0 | 99999 | 99999 | 99999 | 0 | 0 | 1 | -30 | 30
2658 | 1896 | 1598 | 0.0034774 | 0.015432 | 0.002467 | 173.27 | 173.27 | 173.27 | 0 | 0 | 1 | -30 | 30
2659 | 1900 | 1602 | 0.0016024 | 0.016158 | 0.21537 | 996.55 | 996.55 | 996.55 | 0 | 0 | 1 | -30 | 30
2660 | 1900 | 1621 | 0.00058178 | 0.0072438 | 0.15029 | 1078.38 | 1078.38 | 1078.38 | 0 | 0 | 1 | -30 | 30
2661 | 1901 | 1907 | 0.00029712 | 0.0011741 | 0 | 99999 | 99999 | 99999 | 0 | 0 | 1 | -30 | 30
2662 | 1902 | 1909 | 0.0046166 | 0.017728 | 0.0018315 | 200 | 200 | 200 | 0 | 0 | 1 | -30 | 30
2663 | 1908 | 1909 | 0.00021932 | 0.0010267 | 0 | 99999 | 99999 | 99999 | 0 | 0 | 1 | -30 | 30
2664 | 1909 | 1709 | 0.012837 | 0.053319 | 0.010611 | 145.31 | 145.31 | 145.31 | 0 | 0 | 1 | -30 | 30
2665 | 1910 | 1916 | 0.0002707 | 0.0011624 | 0 | 99999 | 99999 | 99999 | 0 | 0 | 1 | -30 | 30
2666 | 1911 | 1722 | 0.0067631 | 0.032172 | 0.0018414 | 147.4 | 147.4 | 147.4 | 0 | 0 | 1 | -30 | 30
2667 | 1916 | 1734 | 0.0018823 | 0.023894 | 0.48163 | 1010.33 | 1010.33 | 1010.33 | 0 | 0 | 1 | -30 | 30
2668 | 1916 | 1907 | 0.00049397 | 0.0057643 | 0.14125 | 1004.08 | 1004.08 | 1004.08 | 0 | 0 | 1 | -30 | 30
2669 | 1917 | 1918 | 0.00029184 | 0.0010536 | 0 | 99999 | 99999 | 99999 | 0 | 0 | 1 | -30 | 30
2670 | 1918 | 1510 | 0.014611 | 0.069611 | 0.0047592 | 199.63 | 199.63 | 199.63 | 0 | 0 | 1 | -30 | 30
2671 | 1918 | 1947 | 0.009551 | 0.040117 | 0.0034522 | 123.27 | 123.27 | 123.27 | 0 | 0 | 1 | -30 | 30
2672 | 1918 | 1955 | 0.002398 | 0.011749 | 0.0013958 | 250 | 250 | 250 | 0 | 0 | 1 | -30 | 30
2673 | 1919 | 1920 | 0.00029832 | 0.0010222 | 0 | 99999 | 99999 | 99999 | 0 | 0 | 1 | -30 | 30
2674 | 1920 | 1944 | 0.0061945 | 0.026076 | 0.0028647 | 148.22 | 148.22 | 148.22 | 0 | 0 | 1 | -30 | 30
2675 | 1920 | 1944 | 0.0061945 | 0.026076 | 0.0028647 | 148.22 | 148.22 | 148.22 | 0 | 0 | 1 | -30 | 30
2676 | 1920 | 1977 | 0.0068093 | 0.034728 | 0.0027294 | 176.63 | 176.63 | 176.63 | 0 | 0 | 1 | -30 | 30
2677 | 1921 | 1922 | 0.00024022 | 0.0011197 | 0 | 99999 | 99999 | 99999 | 0 | 0 | 1 | -30 | 30
2678 | 1922 | 1668 | 0.018654 | 0.09194 | 0.007766 | 150.38 | 150.38 | 150.38 | 0 | 0 | 1 | -30 | 30
2679 | 1922 | 1961 | 0.0044924 | 0.025661 | 0.0035767 | 144.73 | 144.73 | 144.73 | 0 | 0 | 1 | -30 | 30
2680 | 1923 | 1924 | 0.00024667 | 0.0010544 | 0 | 99999 | 99999 | 99999 | 0 | 0 | 1 | -30 | 30
2681 | 1924 | 1873 | 0.0080937 | 0.038046 | 0.0049913 | 128.09 | 128.09 | 128.09 | 0 | 0 | 1 | -30 | 30
2682 | 1925 | 1926 | 0.0002522 | 0.001095 | 0 | 99999 | 99999 | 99999 | 0 | 0 | 1 | -30 | 30
2683 | 1926 | 1937 | 0.00314 | 0.014026 | 0.00089459 | 111.08 | 111.08 | 111.08 | 0 | 0 | 1 | -30 | 30
2684 | 1927 | 1928 | 0.00029885 | 0.0011131 | 0 | 99999 | 99999 | 99999 | 0 | 0 | 1 | -30 | 30
2685 | 1929 | 1930 | 0.00024623 | 0.0011518 | 0 | 99999 | 99999 | 99999 | 0 | 0 | 1 | -30 | 30
2686 | 1931 | 1932 | 0.00029164 | 0.0010682 | 0 | 99999 | 99999 | 99999 | 0 | 0 | 1 | -30 | 30
2687 | 1932 | 1629 | 0.0095232 | 0.043134 | 0.0047709 | 128.3 | 128.3 | 128.3 | 0 | 0 | 1 | -30 | 30
2688 | 1932 | 1930 | 0.001776 | 0.0087775 | 0.0015168 | 131.81 | 131.81 | 131.81 | 0 | 0 | 1 | -30 | 30
2689 | 1932 | 1949 | 0.0055758 | 0.017535 | 0.0018195 | 143.2 | 143.2 | 143.2 | 0 | 0 | 1 | -30 | 30
2690 | 1933 | 1935 | 0.00027724 | 0.0011523 | 0 | 99999 | 99999 | 99999 | 0 | 0 | 1 | -30 | 30
2691 | 1934 | 1815 | 0.012103 | 0.049599 | 0.00625 | 115.61 | 115.61 | 115.61 | 0 | 0 | 1 | -30 | 30
2692 | 1935 | 1145 | 0.001195 | 0.01457 | 0.23542 | 1200.23 | 1200.23 | 1200.23 | 0 | 0 | 1 | -30 | 30
2693 | 1935 | 1558 | 0.00070661 | 0.0093228 | 0.22284 | 2074.69 | 2074.69 | 2074.69 | 0 | 0 | 1 | -30 | 30
2694 | 1935 | 1998 | 0.0012208 | 0.014064 | 0.29338 | 1161.8 | 1161.8 | 1161.8 | 0 | 0 | 1 | -30 | 30
2695 | 1936 | 1938 | 0.00021562 | 0.0010721 | 0 | 99999 | 99999 | 99999 | 0 | 0 | 1 | -30 | 30
2696 | 1937 | 1508 | 0.020054 | 0.067841 | 0.0080735 | 123.39 | 123.39 | 123.39 | 0 | 0 | 1 | -30 | 30
2697 | 1937 | 1940 | 0.0066462 | 0.031083 | 0.004188 | 125.87 | 125.87 | 125.87 | 0 | 0 | 1 | -30 | 30
2698 | 1938 | 1489 | 0.0017037 | 0.020873 | 0.5712 | 1317.76 | 1317.76 | 1317.76 | 0 | 0 | 1 | -30 | 30
2699 | 1938 | 1489 | 0.0017037 | 0.020873 | 0.5712 | 1317.76 | 1317.76 | 1317.76 | 0 | 0 | 1 | -30 | 30
2700 | 1938 | 1635 | 0.0028854 | 0.034819 | 0.53192 | 1249.75 | 1249.75 | 1249.75 | 0 | 0 | 1 | -30 | 30
2701 | 1938 | 1768 | 0.0022922 | 0.028473 | 0.70658 | 1164.67 | 1164.67 | 1164.67 | 0 | 0 | 1 | -30 | 30
2702 | 1939 | 1940 | 0.00027372 | 0.0010251 | 0 | 99999 | 99999 | 99999 | 0 | 0 | 1 | -30 | 30
2703 | 1940 | 1926 | 0.0063653 | 0.024461 | 0.0026015 | 130.92 | 130.92 | 130.92 | 0 | 0 | 1 | -30 | 30
2704 | 1941 | 1944 | 0.00025416 | 0.0011019 | 0 | 99999 | 99999 | 99999 | 0 | 0 | 1 | -30 | 30
2705 | 1944 | 1876 | 0.0029393 | 0.01254 | 0.0010174 | 200 | 200 | 200 | 0 | 0 | 1 | -30 | 30
2706 | 1944 | 1876 | 0.0029393 | 0.01254 | 0.0010174 | 200 | 200 | 200 | 0 | 0 | 1 | -30 | 30
2707 | 1945 | 1947 | 0.00026171 | 0.0011819 | 0 | 99999 | 99999 | 99999 | 0 | 0 | 1 | -30 | 30
2708 | 1947 | 1595 | 0.007156 | 0.030835 | 0.0052009 | 145.94 | 145.94 | 145.94 | 0 | 0 | 1 | -30 | 30
2709 | 1947 | 1595 | 0.007156 | 0.030835 | 0.0052009 | 145.94 | 145.94 | 145.94 | 0 | 0 | 1 | -30 | 30
2710 | 1948 | 1951 | 0.00026003 | 0.0011823 | 0 | 99999 | 99999 | 99999 | 0 | 0 | 1 | -30 | 30
2711 | 1949 | 1632 | 0.0017902 | 0.0084226 | 0.0010125 | 123.47 | 123.47 | 123.47 | 0 | 0 | 1 | -30 | 30
2712 | 1951 | 1635 | 0.00083841 | 0.010319 | 0.28591 | 1139.23 | 1139.23 | 1139.23 | 0 | 0 | 1 | -30 | 30
2713 | 1951 | 1965 | 0.0047928 | 0.058475 | 0.70729 | 1140.01 | 1140.01 | 1140.01 | 0 | 0 | 1 | -30 | 30
2714 | 1951 | 1970 | 0.0011662 | 0.01544 | 0.27246 | 1196.85 | 1196.85 | 1196.85 | 0 | 0 | 1 | -30 | 30
2715 | 1952 | 1953 | 0.00022867 | 0.0010445 | 0 | 99999 | 99999 | 99999 | 0 | 0 | 1 | -30 | 30
2716 | 1953 | 1982 | 0.0035953 | 0.017202 | 0.0014853 | 164.86 | 164.86 | 164.86 | 0 | 0 | 1 | -30 | 30
2717 | 1954 | 1959 | 0.0002883 | 0.0011867 | 0 | 99999 | 99999 | 99999 | 0 | 0 | 1 | -30 | 30
2718 | 1955 | 1947 | 0.0069143 | 0.022758 | 0.0037995 | 114.87 | 114.87 | 114.87 | 0 | 0 | 1 | -30 | 30
2719 | 1960 | 1965 | 0.00020712 | 0.0010524 | 0 | 99999 | 99999 | 99999 | 0 | 0 | 1 | -30 | 30
2720 | 1961 | 1667 | 0.0050064 | 0.020452 | 0.0025931 | 160.49 | 160.49 | 160.49 | 0 | 0 | 1 | -30 | 30
2721 | 1961 | 1667 | 0.0050064 | 0.020452 | 0.0025931 | 160.49 | 160.49 | 160.49 | 0 | 0 | 1 | -30 | 30
2722 | 1965 | 1734 | 0.0025694 | 0.027821 | 0.49655 | 1208.87 | 1208.87 | 1208.87 | 0 | 0 | 1 | -30 | 30
2723 | 1965 | 1874 | 0.003062 | 0.03711 | 0.57498 | 1152.73 | 1152.73 | 1152.73 | 0 | 0 | 1 | -30 | 30
2724 | 1965 | 1916 | 0.0038127 | 0.047601 | 0.83945 | 1137.59 | 1137.59 | 1137.59 | 0 | 0 | 1 | -30 | 30
2725 | 1966 | 1970 | 0.00025031 | 0.0011562 | 0 | 99999 | 99999 | 99999 | 0 | 0 | 1 | -30 | 30
2726 | 1970 | 1938 | 0.0028849 | 0.036135 | 0.86946 | 1198.58 | 1198.58 | 1198.58 | 0 | 0 | 1 | -30 | 30
2727 | 1971 | 1974 | 0.00027114 | 0.0010977 | 0 | 99999 | 99999 | 99999 | 0 | 0 | 1 | -30 | 30
2728 | 1972 | 2000 | 0.0017005 | 0.0067461 | 0.00070465 | 401.79 | 401.79 | 401.79 | 0 | 0 | 1 | -30 | 30
2729 | 1975 | 1977 | 0.0002424 | 0.0010542 | 0 | 99999 | 99999 | 99999 | 0 | 0 | 1 | -30 | 30
2730 | 1977 | 1580 | 0.012231 | 0.042612 | 0.0028493 | 145.35 | 145.35 | 145.35 | 0 | 0 | 1 | -30 | 30
2731 | 1977 | 1580 | 0.012231 | 0.042612 | 0.0028493 | 145.35 | 145.35 | 145.35 | 0 | 0 | 1 | -30 | 30
2732 | 1977 | 1624 | 0.0053131 | 0.023094 | 0.0028993 | 118.69 | 118.69 | 118.69 | 0 | 0 | 1 | -30 | 30
2733 | 1977 | 1989 | 0.0060472 | 0.026794 | 0.0026877 | 114.89 | 114.89 | 114.89 | 0 | 0 | 1 | -30 | 30
2734 | 1978 | 1982 | 0.00026838 | 0.0011338 | 0 | 99999 | 99999 | 99999 | 0 | 0 | 1 | -30 | 30
2735 | 1982 | 1784 | 0.0086481 | 0.031674 | 0.0035693 | 187.19 | 187.19 | 187.19 | 0 | 0 | 1 | -30 | 30
2736 | 1983 | 1985 | 0.00022242 | 0.0010333 | 0 | 99999 | 99999 | 99999 | 0 | 0 | 1 | -30 | 30
2737 | 1984 | 1739 | 0.0068822 | 0.030979 | 0.0027684 | 132.93 | 132.93 | 132.93 | 0 | 0 | 1 | -30 | 30
2738 | 1985 | 1974 | 0.00058126 | 0.0076133 | 0.1051 | 1131.7 | 1131.7 | 1131.7 | 0 | 0 | 1 | -30 | 30
2739 | 1986 | 1989 | 0.00023309 | 0.0011319 | 0 | 99999 | 99999 | 99999 | 0 | 0 | 1 | -30 | 30
2740 | 1990 | 1998 | 0.00027817 | 0.0011114 | 0 | 99999 | 99999 | 99999 | 0 | 0 | 1 | -30 | 30
2741 | 1991 | 1784 | 0.0048178 | 0.022141 | 0.0036899 | 156.3 | 156.3 | 156.3 | 0 | 0 | 1 | -30 | 30
2742 | 1999 | 2000 | 0.00025147 | 0.001059 | 0 | 99999 | 99999 | 99999 | 0 | 0 | 1 | -30 | 30
2743 | 2000 | 1744 | 0.0050499 | 0.014418 | 0.0028593 | 129.41 | 129.41 | 129.41 | 0 | 0 | 1 | -30 | 30
2744 | 2 | 1 | 0.0037991 | 0.12297 | 0 | 104.56 | 104.56 | 104.56 | 1 | 0 | 1 | -30 | 30
2745 | 2 | 1 | 0.0037991 | 0.12297 | 0 | 104.56 | 104.56 | 104.56 | 1 | 0 | 1 | -30 | 30
2746 | 2 | 1 | 0.0037991 | 0.12297 | 0 | 104.56 | 104.56 | 104.56 | 1 | 0 | 1 | -30 | 30
2747 | 2 | 1 | 0.0037991 | 0.12297 | 0 | 104.56 | 104.56 | 104.56 | 1 | 0 | 1 | -30 | 30
2748 | 10 | 9 | 0.0051037 | 0.16343 | 0 | 81.36 | 81.36 | 81.36 | 1.05 | 0 | 1 | -30 | 30
2749 | 13 | 12 | 0.0064941 | 0.19971 | 0 | 79.71 | 79.71 | 79.71 | 1 | 0 | 1 | -30 | 30
2750 | 21 | 20 | 0.0041332 | 0.13114 | 0 | 100.51 | 100.51 | 100.51 | 1.05 | 0 | 1 | -30 | 30
2751 | 21 | 20 | 0.0041332 | 0.13114 | 0 | 100.51 | 100.51 | 100.51 | 1.05 | 0 | 1 | -30 | 30
2752 | 21 | 20 | 0.0041332 | 0.13114 | 0 | 100.51 | 100.51 | 100.51 | 1.05 | 0 | 1 | -30 | 30
2753 | 21 | 20 | 0.0041332 | 0.13114 | 0 | 100.51 | 100.51 | 100.51 | 1.05 | 0 | 1 | -30 | 30
2754 | 27 | 26 | 0.0058416 | 0.17059 | 0 | 87.83 | 87.83 | 87.83 | 1 | 0 | 1 | -30 | 30
2755 | 32 | 31 | 0.003362 | 0.097261 | 0 | 97.97 | 97.97 | 97.97 | 1 | 0 | 1 | -30 | 30
2756 | 32 | 31 | 0.003362 | 0.097261 | 0 | 97.97 | 97.97 | 97.97 | 1 | 0 | 1 | -30 | 30
2757 | 32 | 31 | 0.003362 | 0.097261 | 0 | 97.97 | 97.97 | 97.97 | 1 | 0 | 1 | -30 | 30
2758 | 40 | 39 | 0.0032416 | 0.1072 | 0 | 99.32 | 99.32 | 99.32 | 1.025 | 0 | 1 | -30 | 30
2759 | 40 | 39 | 0.0032416 | 0.1072 | 0 | 99.32 | 99.32 | 99.32 | 1.025 | 0 | 1 | -30 | 30
2760 | 40 | 39 | 0.0032416 | 0.1072 | 0 | 99.32 | 99.32 | 99.32 | 1.025 | 0 | 1 | -30 | 30
2761 | 40 | 39 | 0.0032416 | 0.1072 | 0 | 99.32 | 99.32 | 99.32 | 1.025 | 0 | 1 | -30 | 30
2762 | 43 | 42 | 0.0038377 | 0.11624 | 0 | 104.07 | 104.07 | 104.07 | 1 | 0 | 1 | -30 | 30
2763 | 43 | 42 | 0.0038377 | 0.11624 | 0 | 104.07 | 104.07 | 104.07 | 1 | 0 | 1 | -30 | 30
2764 | 43 | 42 | 0.0038377 | 0.11624 | 0 | 104.07 | 104.07 | 104.07 | 1 | 0 | 1 | -30 | 30
2765 | 43 | 42 | 0.0038377 | 0.11624 | 0 | 104.07 | 104.07 | 104.07 | 1 | 0 | 1 | -30 | 30
2766 | 48 | 47 | 0.00074116 | 0.03427 | 0 | 366.59 | 366.59 | 366.59 | 1.05 | 0 | 1 | -30 | 30
2767 | 49 | 48 | 0.0065817 | 0.2034 | 0 | 75.08 | 75.08 | 75.08 | 1.025 | 0 | 1 | -30 | 30
2768 | 53 | 52 | 0.00061239 | 0.034996 | 0 | 479.13 | 479.13 | 479.13 | 1.05 | 0 | 1 | -30 | 30
2769 | 56 | 55 | 0.007168 | 0.21145 | 0 | 92.51 | 92.51 | 92.51 | 1 | 0 | 1 | -30 | 30
2770 | 56 | 55 | 0.007168 | 0.21145 | 0 | 92.51 | 92.51 | 92.51 | 1 | 0 | 1 | -30 | 30
2771 | 56 | 55 | 0.007168 | 0.21145 | 0 | 92.51 | 92.51 | 92.51 | 1 | 0 | 1 | -30 | 30
2772 | 64 | 63 | 0.003446 | 0.082671 | 0 | 67.49 | 67.49 | 67.49 | 1.05 | 0 | 1 | -30 | 30
2773 | 68 | 67 | 0.00474 | 0.13556 | 0 | 79.87 | 79.87 | 79.87 | 1.05 | 0 | 1 | -30 | 30
2774 | 72 | 71 | 0.0019921 | 0.062711 | 0 | 84.85 | 84.85 | 84.85 | 1.025 | 0 | 1 | -30 | 30
2775 | 72 | 71 | 0.0019921 | 0.062711 | 0 | 84.85 | 84.85 | 84.85 | 1.025 | 0 | 1 | -30 | 30
2776 | 72 | 71 | 0.0019921 | 0.062711 | 0 | 84.85 | 84.85 | 84.85 | 1.025 | 0 | 1 | -30 | 30
2777 | 77 | 76 | 0.0037191 | 0.10662 | 0 | 52.55 | 52.55 | 52.55 | 1 | 0 | 1 | -30 | 30
2778 | 80 | 79 | 0.0042662 | 0.1299 | 0 | 56.17 | 56.17 | 56.17 | 1.025 | 0 | 1 | -30 | 30
2779 | 87 | 86 | 0.0040109 | 0.12203 | 0 | 96.01 | 96.01 | 96.01 | 1.05 | 0 | 1 | -30 | 30
2780 | 87 | 86 | 0.0040109 | 0.12203 | 0 | 96.01 | 96.01 | 96.01 | 1.05 | 0 | 1 | -30 | 30
2781 | 87 | 86 | 0.0040109 | 0.12203 | 0 | 96.01 | 96.01 | 96.01 | 1.05 | 0 | 1 | -30 | 30
2782 | 90 | 89 | 0.0036418 | 0.11763 | 0 | 103.91 | 103.91 | 103.91 | 1 | 0 | 1 | -30 | 30
2783 | 90 | 89 | 0.0036418 | 0.11763 | 0 | 103.91 | 103.91 | 103.91 | 1 | 0 | 1 | -30 | 30
2784 | 90 | 89 | 0.0036418 | 0.11763 | 0 | 103.91 | 103.91 | 103.91 | 1 | 0 | 1 | -30 | 30
2785 | 90 | 89 | 0.0036418 | 0.11763 | 0 | 103.91 | 103.91 | 103.91 | 1 | 0 | 1 | -30 | 30
2786 | 97 | 96 | 0.00036782 | 0.02503 | 0 | 563.84 | 563.84 | 563.84 | 1.025 | 0 | 1 | -30 | 30
2787 | 97 | 96 | 0.00036782 | 0.02503 | 0 | 563.84 | 563.84 | 563.84 | 1.025 | 0 | 1 | -30 | 30
2788 | 97 | 96 | 0.00036782 | 0.02503 | 0 | 563.84 | 563.84 | 563.84 | 1.025 | 0 | 1 | -30 | 30
2789 | 98 | 97 | 0.0043109 | 0.11859 | 0 | 106.49 | 106.49 | 106.49 | 1.025 | 0 | 1 | -30 | 30
2790 | 98 | 97 | 0.0043109 | 0.11859 | 0 | 106.49 | 106.49 | 106.49 | 1.025 | 0 | 1 | -30 | 30
2791 | 98 | 97 | 0.0043109 | 0.11859 | 0 | 106.49 | 106.49 | 106.49 | 1.025 | 0 | 1 | -30 | 30
2792 | 98 | 97 | 0.0043109 | 0.11859 | 0 | 106.49 | 106.49 | 106.49 | 1.025 | 0 | 1 | -30 | 30
2793 | 98 | 97 | 0.0043109 | 0.11859 | 0 | 106.49 | 106.49 | 106.49 | 1.025 | 0 | 1 | -30 | 30
2794 | 101 | 100 | 0.0060893 | 0.17308 | 0 | 74.48 | 74.48 | 74.48 | 1.025 | 0 | 1 | -30 | 30
2795 | 106 | 105 | 0.00035521 | 0.022175 | 0 | 657.08 | 657.08 | 657.08 | 1 | 0 | 1 | -30 | 30
2796 | 106 | 105 | 0.00035521 | 0.022175 | 0 | 657.08 | 657.08 | 657.08 | 1 | 0 | 1 | -30 | 30
2797 | 106 | 105 | 0.00035521 | 0.022175 | 0 | 657.08 | 657.08 | 657.08 | 1 | 0 | 1 | -30 | 30
2798 | 106 | 105 | 0.00035521 | 0.022175 | 0 | 657.08 | 657.08 | 657.08 | 1 | 0 | 1 | -30 | 30
2799 | 107 | 106 | 0.0057166 | 0.17547 | 0 | 93.09 | 93.09 | 93.09 | 1 | 0 | 1 | -30 | 30
2800 | 107 | 106 | 0.0057166 | 0.17547 | 0 | 93.09 | 93.09 | 93.09 | 1 | 0 | 1 | -30 | 30
2801 | 107 | 106 | 0.0057166 | 0.17547 | 0 | 93.09 | 93.09 | 93.09 | 1 | 0 | 1 | -30 | 30
2802 | 111 | 110 | 0.0074471 | 0.18127 | 0 | 59.69 | 59.69 | 59.69 | 1 | 0 | 1 | -30 | 30
2803 | 122 | 121 | 0.0038311 | 0.11611 | 0 | 64.03 | 64.03 | 64.03 | 1 | 0 | 1 | -30 | 30
2804 | 125 | 124 | 0.0032469 | 0.11345 | 0 | 84.03 | 84.03 | 84.03 | 1 | 0 | 1 | -30 | 30
2805 | 133 | 132 | 0.0037094 | 0.12107 | 0 | 91.49 | 91.49 | 91.49 | 1 | 0 | 1 | -30 | 30
2806 | 133 | 132 | 0.0037094 | 0.12107 | 0 | 91.49 | 91.49 | 91.49 | 1 | 0 | 1 | -30 | 30
2807 | 133 | 132 | 0.0037094 | 0.12107 | 0 | 91.49 | 91.49 | 91.49 | 1 | 0 | 1 | -30 | 30
2808 | 136 | 135 | 0.0025849 | 0.076304 | 0 | 105.06 | 105.06 | 105.06 | 1.05 | 0 | 1 | -30 | 30
2809 | 136 | 135 | 0.0025849 | 0.076304 | 0 | 105.06 | 105.06 | 105.06 | 1.05 | 0 | 1 | -30 | 30
2810 | 136 | 135 | 0.0025849 | 0.076304 | 0 | 105.06 | 105.06 | 105.06 | 1.05 | 0 | 1 | -30 | 30
2811 | 136 | 135 | 0.0025849 | 0.076304 | 0 | 105.06 | 105.06 | 105.06 | 1.05 | 0 | 1 | -30 | 30
2812 | 140 | 139 | 0.0044646 | 0.16114 | 0 | 113.96 | 113.96 | 113.96 | 1.05 | 0 | 1 | -30 | 30
2813 | 143 | 142 | 0.0030816 | 0.10313 | 0 | 75.63 | 75.63 | 75.63 | 1 | 0 | 1 | -30 | 30
2814 | 148 | 147 | 0.0050127 | 0.13523 | 0 | 74.45 | 74.45 | 74.45 | 1.05 | 0 | 1 | -30 | 30
2815 | 152 | 151 | 0.0027345 | 0.084005 | 0 | 105.12 | 105.12 | 105.12 | 1.05 | 0 | 1 | -30 | 30
2816 | 152 | 151 | 0.0027345 | 0.084005 | 0 | 105.12 | 105.12 | 105.12 | 1.05 | 0 | 1 | -30 | 30
2817 | 152 | 151 | 0.0027345 | 0.084005 | 0 | 105.12 | 105.12 | 105.12 | 1.05 | 0 | 1 | -30 | 30
2818 | 152 | 151 | 0.0027345 | 0.084005 | 0 | 105.12 | 105.12 | 105.12 | 1.05 | 0 | 1 | -30 | 30
2819 | 160 | 159 | 0.00026343 | 0.016369 | 0 | 549.14 | 549.14 | 549.14 | 1 | 0 | 1 | -30 | 30
2820 | 160 | 159 | 0.00026343 | 0.016369 | 0 | 549.14 | 549.14 | 549.14 | 1 | 0 | 1 | -30 | 30
2821 | 160 | 159 | 0.00026343 | 0.016369 | 0 | 549.14 | 549.14 | 549.14 | 1 | 0 | 1 | -30 | 30
2822 | 161 | 160 | 0.0044811 | 0.13314 | 0 | 108.3 | 108.3 | 108.3 | 1 | 0 | 1 | -30 | 30
2823 | 161 | 160 | 0.0044811 | 0.13314 | 0 | 108.3 | 108.3 | 108.3 | 1 | 0 | 1 | -30 | 30
2824 | 161 | 160 | 0.0044811 | 0.13314 | 0 | 108.3 | 108.3 | 108.3 | 1 | 0 | 1 | -30 | 30
2825 | 161 | 160 | 0.0044811 | 0.13314 | 0 | 108.3 | 108.3 | 108.3 | 1 | 0 | 1 | -30 | 30
2826 | 161 | 160 | 0.0044811 | 0.13314 | 0 | 108.3 | 108.3 | 108.3 | 1 | 0 | 1 | -30 | 30
2827 | 166 | 165 | 0.0060953 | 0.17441 | 0 | 73.82 | 73.82 | 73.82 | 1.05 | 0 | 1 | -30 | 30
2828 | 171 | 170 | 0.006111 | 0.17884 | 0 | 71.72 | 71.72 | 71.72 | 1.05 | 0 | 1 | -30 | 30
2829 | 175 | 174 | 0.0048768 | 0.12951 | 0 | 91.89 | 91.89 | 91.89 | 1.05 | 0 | 1 | -30 | 30
2830 | 175 | 174 | 0.0048768 | 0.12951 | 0 | 91.89 | 91.89 | 91.89 | 1.05 | 0 | 1 | -30 | 30
2831 | 175 | 174 | 0.0048768 | 0.12951 | 0 | 91.89 | 91.89 | 91.89 | 1.05 | 0 | 1 | -30 | 30
2832 | 182 | 181 | 0.0063289 | 0.15798 | 0 | 78.52 | 78.52 | 78.52 | 1.05 | 0 | 1 | -30 | 30
2833 | 189 | 188 | 0.003522 | 0.087905 | 0 | 96.74 | 96.74 | 96.74 | 1.025 | 0 | 1 | -30 | 30
2834 | 189 | 188 | 0.003522 | 0.087905 | 0 | 96.74 | 96.74 | 96.74 | 1.025 | 0 | 1 | -30 | 30
2835 | 189 | 188 | 0.003522 | 0.087905 | 0 | 96.74 | 96.74 | 96.74 | 1.025 | 0 | 1 | -30 | 30
2836 | 192 | 191 | 0.003162 | 0.084776 | 0 | 112.18 | 112.18 | 112.18 | 1.05 | 0 | 1 | -30 | 30
2837 | 192 | 191 | 0.003162 | 0.084776 | 0 | 112.18 | 112.18 | 112.18 | 1.05 | 0 | 1 | -30 | 30
2838 | 192 | 191 | 0.003162 | 0.084776 | 0 | 112.18 | 112.18 | 112.18 | 1.05 | 0 | 1 | -30 | 30
2839 | 192 | 191 | 0.003162 | 0.084776 | 0 | 112.18 | 112.18 | 112.18 | 1.05 | 0 | 1 | -30 | 30
2840 | 192 | 191 | 0.003162 | 0.084776 | 0 | 112.18 | 112.18 | 112.18 | 1.05 | 0 | 1 | -30 | 30
2841 | 195 | 194 | 0.0048865 | 0.10025 | 0 | 98.77 | 98.77 | 98.77 | 1.05 | 0 | 1 | -30 | 30
2842 | 195 | 194 | 0.0048865 | 0.10025 | 0 | 98.77 | 98.77 | 98.77 | 1.05 | 0 | 1 | -30 | 30
2843 | 195 | 194 | 0.0048865 | 0.10025 | 0 | 98.77 | 98.77 | 98.77 | 1.05 | 0 | 1 | -30 | 30
2844 | 195 | 194 | 0.0048865 | 0.10025 | 0 | 98.77 | 98.77 | 98.77 | 1.05 | 0 | 1 | -30 | 30
2845 | 203 | 202 | 0.00047472 | 0.028757 | 0 | 462.59 | 462.59 | 462.59 | 1 | 0 | 1 | -30 | 30
2846 | 204 | 203 | 0.006207 | 0.1739 | 0 | 92.82 | 92.82 | 92.82 | 1 | 0 | 1 | -30 | 30
2847 | 204 | 203 | 0.006207 | 0.1739 | 0 | 92.82 | 92.82 | 92.82 | 1 | 0 | 1 | -30 | 30
2848 | 204 | 203 | 0.006207 | 0.1739 | 0 | 92.82 | 92.82 | 92.82 | 1 | 0 | 1 | -30 | 30
2849 | 208 | 207 | 0.00048593 | 0.033519 | 0 | 547.19 | 547.19 | 547.19 | 1 | 0 | 1 | -30 | 30
2850 | 208 | 207 | 0.00048593 | 0.033519 | 0 | 547.19 | 547.19 | 547.19 | 1 | 0 | 1 | -30 | 30
2851 | 208 | 207 | 0.00048593 | 0.033519 | 0 | 547.19 | 547.19 | 547.19 | 1 | 0 | 1 | -30 | 30
2852 | 209 | 208 | 0.0054752 | 0.16894 | 0 | 103.76 | 103.76 | 103.76 | 1 | 0 | 1 | -30 | 30
2853 | 209 | 208 | 0.0054752 | 0.16894 | 0 | 103.76 | 103.76 | 103.76 | 1 | 0 | 1 | -30 | 30
2854 | 209 | 208 | 0.0054752 | 0.16894 | 0 | 103.76 | 103.76 | 103.76 | 1 | 0 | 1 | -30 | 30
2855 | 209 | 208 | 0.0054752 | 0.16894 | 0 | 103.76 | 103.76 | 103.76 | 1 | 0 | 1 | -30 | 30
2856 | 212 | 211 | 0.0059042 | 0.18211 | 0 | 76.05 | 76.05 | 76.05 | 1.05 | 0 | 1 | -30 | 30
2857 | 216 | 215 | 0.0043931 | 0.1476 | 0 | 80.28 | 80.28 | 80.28 | 1 | 0 | 1 | -30 | 30
2858 | 223 | 222 | 0.0032963 | 0.092158 | 0 | 108.93 | 108.93 | 108.93 | 1.025 | 0 | 1 | -30 | 30
2859 | 223 | 222 | 0.0032963 | 0.092158 | 0 | 108.93 | 108.93 | 108.93 | 1.025 | 0 | 1 | -30 | 30
2860 | 223 | 222 | 0.0032963 | 0.092158 | 0 | 108.93 | 108.93 | 108.93 | 1.025 | 0 | 1 | -30 | 30
2861 | 223 | 222 | 0.0032963 | 0.092158 | 0 | 108.93 | 108.93 | 108.93 | 1.025 | 0 | 1 | -30 | 30
2862 | 223 | 222 | 0.0032963 | 0.092158 | 0 | 108.93 | 108.93 | 108.93 | 1.025 | 0 | 1 | -30 | 30
2863 | 229 | 228 | 0.007146 | 0.19289 | 0 | 86.33 | 86.33 | 86.33 | 1.05 | 0 | 1 | -30 | 30
2864 | 229 | 228 | 0.007146 | 0.19289 | 0 | 86.33 | 86.33 | 86.33 | 1.05 | 0 | 1 | -30 | 30
2865 | 229 | 228 | 0.007146 | 0.19289 | 0 | 86.33 | 86.33 | 86.33 | 1.05 | 0 | 1 | -30 | 30
2866 | 232 | 231 | 0.00043186 | 0.027337 | 0 | 532.26 | 532.26 | 532.26 | 1.05 | 0 | 1 | -30 | 30
2867 | 232 | 231 | 0.00043186 | 0.027337 | 0 | 532.26 | 532.26 | 532.26 | 1.05 | 0 | 1 | -30 | 30
2868 | 232 | 231 | 0.00043186 | 0.027337 | 0 | 532.26 | 532.26 | 532.26 | 1.05 | 0 | 1 | -30 | 30
2869 | 233 | 232 | 0.0075843 | 0.20934 | 0 | 86.5 | 86.5 | 86.5 | 1.025 | 0 | 1 | -30 | 30
2870 | 233 | 232 | 0.0075843 | 0.20934 | 0 | 86.5 | 86.5 | 86.5 | 1.025 | 0 | 1 | -30 | 30
2871 | 233 | 232 | 0.0075843 | 0.20934 | 0 | 86.5 | 86.5 | 86.5 | 1.025 | 0 | 1 | -30 | 30
2872 | 236 | 235 | 0.0064107 | 0.16501 | 0 | 82.37 | 82.37 | 82.37 | 1.025 | 0 | 1 | -30 | 30
2873 | 236 | 235 | 0.0064107 | 0.16501 | 0 | 82.37 | 82.37 | 82.37 | 1.025 | 0 | 1 | -30 | 30
2874 | 241 | 240 | 0.0061171 | 0.21358 | 0 | 68.58 | 68.58 | 68.58 | 1.05 | 0 | 1 | -30 | 30
2875 | 244 | 243 | 0.0051297 | 0.14855 | 0 | 87.16 | 87.16 | 87.16 | 1 | 0 | 1 | -30 | 30
2876 | 244 | 243 | 0.0051297 | 0.14855 | 0 | 87.16 | 87.16 | 87.16 | 1 | 0 | 1 | -30 | 30
2877 | 244 | 243 | 0.0051297 | 0.14855 | 0 | 87.16 | 87.16 | 87.16 | 1 | 0 | 1 | -30 | 30
2878 | 249 | 248 | 0.0034194 | 0.10549 | 0 | 104.41 | 104.41 | 104.41 | 1.025 | 0 | 1 | -30 | 30
2879 | 249 | 248 | 0.0034194 | 0.10549 | 0 | 104.41 | 104.41 | 104.41 | 1.025 | 0 | 1 | -30 | 30
2880 | 249 | 248 | 0.0034194 | 0.10549 | 0 | 104.41 | 104.41 | 104.41 | 1.025 | 0 | 1 | -30 | 30
2881 | 249 | 248 | 0.0034194 | 0.10549 | 0 | 104.41 | 104.41 | 104.41 | 1.025 | 0 | 1 | -30 | 30
2882 | 252 | 251 | 0.0059287 | 0.1429 | 0 | 75.18 | 75.18 | 75.18 | 1.025 | 0 | 1 | -30 | 30
2883 | 255 | 254 | 0.0075704 | 0.18976 | 0 | 71.45 | 71.45 | 71.45 | 1.05 | 0 | 1 | -30 | 30
2884 | 258 | 257 | 0.00036117 | 0.024354 | 0 | 577.32 | 577.32 | 577.32 | 1.05 | 0 | 1 | -30 | 30
2885 | 258 | 257 | 0.00036117 | 0.024354 | 0 | 577.32 | 577.32 | 577.32 | 1.05 | 0 | 1 | -30 | 30
2886 | 258 | 257 | 0.00036117 | 0.024354 | 0 | 577.32 | 577.32 | 577.32 | 1.05 | 0 | 1 | -30 | 30
2887 | 262 | 261 | 0.0062304 | 0.21371 | 0 | 99.93 | 99.93 | 99.93 | 1.05 | 0 | 1 | -30 | 30
2888 | 265 | 264 | 0.0030477 | 0.083645 | 0 | 115.46 | 115.46 | 115.46 | 1.025 | 0 | 1 | -30 | 30
2889 | 265 | 264 | 0.0030477 | 0.083645 | 0 | 115.46 | 115.46 | 115.46 | 1.025 | 0 | 1 | -30 | 30
2890 | 265 | 264 | 0.0030477 | 0.083645 | 0 | 115.46 | 115.46 | 115.46 | 1.025 | 0 | 1 | -30 | 30
2891 | 265 | 264 | 0.0030477 | 0.083645 | 0 | 115.46 | 115.46 | 115.46 | 1.025 | 0 | 1 | -30 | 30
2892 | 265 | 264 | 0.0030477 | 0.083645 | 0 | 115.46 | 115.46 | 115.46 | 1.025 | 0 | 1 | -30 | 30
2893 | 269 | 268 | 0.0051075 | 0.16364 | 0 | 95.27 | 95.27 | 95.27 | 1 | 0 | 1 | -30 | 30
2894 | 269 | 268 | 0.0051075 | 0.16364 | 0 | 95.27 | 95.27 | 95.27 | 1 | 0 | 1 | -30 | 30
2895 | 269 | 268 | 0.0051075 | 0.16364 | 0 | 95.27 | 95.27 | 95.27 | 1 | 0 | 1 | -30 | 30
2896 | 273 | 272 | 0.0047245 | 0.16822 | 0 | 87.54 | 87.54 | 87.54 | 1.05 | 0 | 1 | -30 | 30
2897 | 273 | 272 | 0.0047245 | 0.16822 | 0 | 87.54 | 87.54 | 87.54 | 1.05 | 0 | 1 | -30 | 30
2898 | 273 | 272 | 0.0047245 | 0.16822 | 0 | 87.54 | 87.54 | 87.54 | 1.05 | 0 | 1 | -30 | 30
2899 | 279 | 278 | 0.00027956 | 0.020992 | 0 | 541.62 | 541.62 | 541.62 | 1 | 0 | 1 | -30 | 30
2900 | 279 | 278 | 0.00027956 | 0.020992 | 0 | 541.62 | 541.62 | 541.62 | 1 | 0 | 1 | -30 | 30
2901 | 279 | 278 | 0.00027956 | 0.020992 | 0 | 541.62 | 541.62 | 541.62 | 1 | 0 | 1 | -30 | 30
2902 | 280 | 279 | 0.0061476 | 0.21203 | 0 | 88.56 | 88.56 | 88.56 | 1 | 0 | 1 | -30 | 30
2903 | 280 | 279 | 0.0061476 | 0.21203 | 0 | 88.56 | 88.56 | 88.56 | 1 | 0 | 1 | -30 | 30
2904 | 280 | 279 | 0.0061476 | 0.21203 | 0 | 88.56 | 88.56 | 88.56 | 1 | 0 | 1 | -30 | 30
2905 | 290 | 289 | 0.0049372 | 0.14529 | 0 | 86.21 | 86.21 | 86.21 | 1.05 | 0 | 1 | -30 | 30
2906 | 290 | 289 | 0.0049372 | 0.14529 | 0 | 86.21 | 86.21 | 86.21 | 1.05 | 0 | 1 | -30 | 30
2907 | 290 | 289 | 0.0049372 | 0.14529 | 0 | 86.21 | 86.21 | 86.21 | 1.05 | 0 | 1 | -30 | 30
2908 | 293 | 292 | 0.0048631 | 0.17725 | 0 | 73.46 | 73.46 | 73.46 | 1 | 0 | 1 | -30 | 30
2909 | 297 | 296 | 0.0080415 | 0.21058 | 0 | 87.22 | 87.22 | 87.22 | 1.025 | 0 | 1 | -30 | 30
2910 | 297 | 296 | 0.0080415 | 0.21058 | 0 | 87.22 | 87.22 | 87.22 | 1.025 | 0 | 1 | -30 | 30
2911 | 297 | 296 | 0.0080415 | 0.21058 | 0 | 87.22 | 87.22 | 87.22 | 1.025 | 0 | 1 | -30 | 30
2912 | 305 | 304 | 0.0042314 | 0.12321 | 0 | 96.15 | 96.15 | 96.15 | 1 | 0 | 1 | -30 | 30
2913 | 305 | 304 | 0.0042314 | 0.12321 | 0 | 96.15 | 96.15 | 96.15 | 1 | 0 | 1 | -30 | 30
2914 | 305 | 304 | 0.0042314 | 0.12321 | 0 | 96.15 | 96.15 | 96.15 | 1 | 0 | 1 | -30 | 30
2915 | 310 | 309 | 0.003975 | 0.14748 | 0 | 92.78 | 92.78 | 92.78 | 1.0188 | 0 | 1 | -30 | 30
2916 | 310 | 309 | 0.003975 | 0.14748 | 0 | 92.78 | 92.78 | 92.78 | 1.0188 | 0 | 1 | -30 | 30
2917 | 310 | 309 | 0.003975 | 0.14748 | 0 | 92.78 | 92.78 | 92.78 | 1.0188 | 0 | 1 | -30 | 30
2918 | 313 | 312 | 0.00037463 | 0.020681 | 0 | 621.25 | 621.25 | 621.25 | 1.025 | 0 | 1 | -30 | 30
2919 | 313 | 312 | 0.00037463 | 0.020681 | 0 | 621.25 | 621.25 | 621.25 | 1.025 | 0 | 1 | -30 | 30
2920 | 313 | 312 | 0.00037463 | 0.020681 | 0 | 621.25 | 621.25 | 621.25 | 1.025 | 0 | 1 | -30 | 30
2921 | 314 | 313 | 0.0047727 | 0.17257 | 0 | 97.95 | 97.95 | 97.95 | 1.025 | 0 | 1 | -30 | 30
2922 | 314 | 313 | 0.0047727 | 0.17257 | 0 | 97.95 | 97.95 | 97.95 | 1.025 | 0 | 1 | -30 | 30
2923 | 314 | 313 | 0.0047727 | 0.17257 | 0 | 97.95 | 97.95 | 97.95 | 1.025 | 0 | 1 | -30 | 30
2924 | 317 | 316 | 0.0005669 | 0.032431 | 0 | 664.12 | 664.12 | 664.12 | 1.05 | 0 | 1 | -30 | 30
2925 | 318 | 317 | 0.0031191 | 0.090494 | 0 | 103.52 | 103.52 | 103.52 | 1.025 | 0 | 1 | -30 | 30
2926 | 318 | 317 | 0.0031191 | 0.090494 | 0 | 103.52 | 103.52 | 103.52 | 1.025 | 0 | 1 | -30 | 30
2927 | 318 | 317 | 0.0031191 | 0.090494 | 0 | 103.52 | 103.52 | 103.52 | 1.025 | 0 | 1 | -30 | 30
2928 | 318 | 317 | 0.0031191 | 0.090494 | 0 | 103.52 | 103.52 | 103.52 | 1.025 | 0 | 1 | -30 | 30
2929 | 323 | 322 | 0.0036851 | 0.12353 | 0 | 100.62 | 100.62 | 100.62 | 1.025 | 0 | 1 | -30 | 30
2930 | 323 | 322 | 0.0036851 | 0.12353 | 0 | 100.62 | 100.62 | 100.62 | 1.025 | 0 | 1 | -30 | 30
2931 | 323 | 322 | 0.0036851 | 0.12353 | 0 | 100.62 | 100.62 | 100.62 | 1.025 | 0 | 1 | -30 | 30
2932 | 323 | 322 | 0.0036851 | 0.12353 | 0 | 100.62 | 100.62 | 100.62 | 1.025 | 0 | 1 | -30 | 30
2933 | 326 | 325 | 0.0053593 | 0.17112 | 0 | 86.58 | 86.58 | 86.58 | 1.025 | 0 | 1 | -30 | 30
2934 | 332 | 331 | 0.0033688 | 0.12216 | 0 | 100.78 | 100.78 | 100.78 | 1 | 0 | 1 | -30 | 30
2935 | 332 | 331 | 0.0033688 | 0.12216 | 0 | 100.78 | 100.78 | 100.78 | 1 | 0 | 1 | -30 | 30
2936 | 332 | 331 | 0.0033688 | 0.12216 | 0 | 100.78 | 100.78 | 100.78 | 1 | 0 | 1 | -30 | 30
2937 | 332 | 331 | 0.0033688 | 0.12216 | 0 | 100.78 | 100.78 | 100.78 | 1 | 0 | 1 | -30 | 30
2938 | 335 | 334 | 0.0054741 | 0.18233 | 0 | 77.97 | 77.97 | 77.97 | 1.05 | 0 | 1 | -30 | 30
2939 | 338 | 337 | 0.00052068 | 0.030802 | 0 | 533.07 | 533.07 | 533.07 | 1 | 0 | 1 | -30 | 30
2940 | 343 | 342 | 0.004091 | 0.13426 | 0 | 87.29 | 87.29 | 87.29 | 1 | 0 | 1 | -30 | 30
2941 | 343 | 342 | 0.004091 | 0.13426 | 0 | 87.29 | 87.29 | 87.29 | 1 | 0 | 1 | -30 | 30
2942 | 343 | 342 | 0.004091 | 0.13426 | 0 | 87.29 | 87.29 | 87.29 | 1 | 0 | 1 | -30 | 30
2943 | 349 | 348 | 0.0053278 | 0.17548 | 0 | 72.23 | 72.23 | 72.23 | 1.05 | 0 | 1 | -30 | 30
2944 | 362 | 361 | 0.0065893 | 0.21639 | 0 | 81.65 | 81.65 | 81.65 | 1 | 0 | 1 | -30 | 30
2945 | 362 | 361 | 0.0065893 | 0.21639 | 0 | 81.65 | 81.65 | 81.65 | 1 | 0 | 1 | -30 | 30
2946 | 364 | 363 | 0.0057986 | 0.16677 | 0 | 94.42 | 94.42 | 94.42 | 1 | 0 | 1 | -30 | 30
2947 | 364 | 363 | 0.0057986 | 0.16677 | 0 | 94.42 | 94.42 | 94.42 | 1 | 0 | 1 | -30 | 30
2948 | 364 | 363 | 0.0057986 | 0.16677 | 0 | 94.42 | 94.42 | 94.42 | 1 | 0 | 1 | -30 | 30
2949 | 368 | 367 | 0.00058999 | 0.033636 | 0 | 381.59 | 381.59 | 381.59 | 1.0188 | 0 | 1 | -30 | 30
2950 | 371 | 370 | 0.0038715 | 0.1305 | 0 | 87.48 | 87.48 | 87.48 | 1.05 | 0 | 1 | -30 | 30
2951 | 383 | 382 | 0.0061856 | 0.18035 | 0 | 72.94 | 72.94 | 72.94 | 1.05 | 0 | 1 | -30 | 30
2952 | 387 | 386 | 0.0064124 | 0.16987 | 0 | 69.9 | 69.9 | 69.9 | 1.025 | 0 | 1 | -30 | 30
2953 | 396 | 395 | 0.00055802 | 0.034469 | 0 | 327.99 | 327.99 | 327.99 | 1.05 | 0 | 1 | -30 | 30
2954 | 400 | 399 | 0.00060847 | 0.029662 | 0 | 454.77 | 454.77 | 454.77 | 1.025 | 0 | 1 | -30 | 30
2955 | 401 | 400 | 0.0048464 | 0.14415 | 0 | 95.26 | 95.26 | 95.26 | 1.025 | 0 | 1 | -30 | 30
2956 | 407 | 406 | 0.0075348 | 0.21113 | 0 | 84.95 | 84.95 | 84.95 | 1.025 | 0 | 1 | -30 | 30
2957 | 407 | 406 | 0.0075348 | 0.21113 | 0 | 84.95 | 84.95 | 84.95 | 1.025 | 0 | 1 | -30 | 30
2958 | 407 | 406 | 0.0075348 | 0.21113 | 0 | 84.95 | 84.95 | 84.95 | 1.025 | 0 | 1 | -30 | 30
2959 | 419 | 418 | 0.0039196 | 0.12146 | 0 | 65 | 65 | 65 | 1 | 0 | 1 | -30 | 30
2960 | 423 | 422 | 0.0041504 | 0.13647 | 0 | 86.35 | 86.35 | 86.35 | 1.025 | 0 | 1 | -30 | 30
2961 | 423 | 422 | 0.0041504 | 0.13647 | 0 | 86.35 | 86.35 | 86.35 | 1.025 | 0 | 1 | -30 | 30
2962 | 423 | 422 | 0.0041504 | 0.13647 | 0 | 86.35 | 86.35 | 86.35 | 1.025 | 0 | 1 | -30 | 30
2963 | 425 | 424 | 0.00042269 | 0.025106 | 0 | 385.66 | 385.66 | 385.66 | 1.0125 | 0 | 1 | -30 | 30
2964 | 426 | 425 | 0.0037978 | 0.12536 | 0 | 82.98 | 82.98 | 82.98 | 1.0125 | 0 | 1 | -30 | 30
2965 | 426 | 425 | 0.0037978 | 0.12536 | 0 | 82.98 | 82.98 | 82.98 | 1.0125 | 0 | 1 | -30 | 30
2966 | 426 | 425 | 0.0037978 | 0.12536 | 0 | 82.98 | 82.98 | 82.98 | 1.0125 | 0 | 1 | -30 | 30
2967 | 429 | 428 | 0.0055622 | 0.16386 | 0 | 68.51 | 68.51 | 68.51 | 1 | 0 | 1 | -30 | 30
2968 | 432 | 431 | 0.00021841 | 0.011671 | 0 | 398.73 | 398.73 | 398.73 | 1.0125 | 0 | 1 | -30 | 30
2969 | 436 | 435 | 0.00037274 | 0.023077 | 0 | 550 | 550 | 550 | 1.025 | 0 | 1 | -30 | 30
2970 | 440 | 439 | 0.0054121 | 0.15466 | 0 | 67.3 | 67.3 | 67.3 | 1.025 | 0 | 1 | -30 | 30
2971 | 442 | 441 | 0.005748 | 0.17926 | 0 | 86.17 | 86.17 | 86.17 | 0.95 | 0 | 1 | -30 | 30
2972 | 442 | 441 | 0.005748 | 0.17926 | 0 | 86.17 | 86.17 | 86.17 | 0.95 | 0 | 1 | -30 | 30
2973 | 442 | 441 | 0.005748 | 0.17926 | 0 | 86.17 | 86.17 | 86.17 | 0.95 | 0 | 1 | -30 | 30
2974 | 448 | 447 | 0.0063053 | 0.1644 | 0 | 89.21 | 89.21 | 89.21 | 1.05 | 0 | 1 | -30 | 30
2975 | 453 | 452 | 0.0076357 | 0.23224 | 0 | 80.02 | 80.02 | 80.02 | 1.025 | 0 | 1 | -30 | 30
2976 | 457 | 456 | 0.0025853 | 0.099678 | 0 | 83.63 | 83.63 | 83.63 | 1.025 | 0 | 1 | -30 | 30
2977 | 457 | 456 | 0.0025853 | 0.099678 | 0 | 83.63 | 83.63 | 83.63 | 1.025 | 0 | 1 | -30 | 30
2978 | 457 | 456 | 0.0025853 | 0.099678 | 0 | 83.63 | 83.63 | 83.63 | 1.025 | 0 | 1 | -30 | 30
2979 | 461 | 460 | 0.00029176 | 0.021132 | 0 | 430.07 | 430.07 | 430.07 | 1.025 | 0 | 1 | -30 | 30
2980 | 462 | 461 | 0.0046707 | 0.16027 | 0 | 87.96 | 87.96 | 87.96 | 1.025 | 0 | 1 | -30 | 30
2981 | 462 | 461 | 0.0046707 | 0.16027 | 0 | 87.96 | 87.96 | 87.96 | 1.025 | 0 | 1 | -30 | 30
2982 | 462 | 461 | 0.0046707 | 0.16027 | 0 | 87.96 | 87.96 | 87.96 | 1.025 | 0 | 1 | -30 | 30
2983 | 467 | 466 | 0.0032993 | 0.10812 | 0 | 82.88 | 82.88 | 82.88 | 1.025 | 0 | 1 | -30 | 30
2984 | 467 | 466 | 0.0032993 | 0.10812 | 0 | 82.88 | 82.88 | 82.88 | 1.025 | 0 | 1 | -30 | 30
2985 | 467 | 466 | 0.0032993 | 0.10812 | 0 | 82.88 | 82.88 | 82.88 | 1.025 | 0 | 1 | -30 | 30
2986 | 475 | 474 | 0.00036867 | 0.017958 | 0 | 374.93 | 374.93 | 374.93 | 1.025 | 0 | 1 | -30 | 30
2987 | 479 | 478 | 0.0045397 | 0.12672 | 0 | 89.62 | 89.62 | 89.62 | 1 | 0 | 1 | -30 | 30
2988 | 479 | 478 | 0.0045397 | 0.12672 | 0 | 89.62 | 89.62 | 89.62 | 1 | 0 | 1 | -30 | 30
2989 | 479 | 478 | 0.0045397 | 0.12672 | 0 | 89.62 | 89.62 | 89.62 | 1 | 0 | 1 | -30 | 30
2990 | 482 | 481 | 0.00021858 | 0.013909 | 0 | 396.66 | 396.66 | 396.66 | 1 | 0 | 1 | -30 | 30
2991 | 483 | 482 | 0.0050116 | 0.16245 | 0 | 77.26 | 77.26 | 77.26 | 1 | 0 | 1 | -30 | 30
2992 | 488 | 487 | 0.0049291 | 0.14759 | 0 | 88.37 | 88.37 | 88.37 | 1.05 | 0 | 1 | -30 | 30
2993 | 488 | 487 | 0.0049291 | 0.14759 | 0 | 88.37 | 88.37 | 88.37 | 1.05 | 0 | 1 | -30 | 30
2994 | 488 | 487 | 0.0049291 | 0.14759 | 0 | 88.37 | 88.37 | 88.37 | 1.05 | 0 | 1 | -30 | 30
2995 | 494 | 493 | 0.00040846 | 0.023008 | 0 | 441.77 | 441.77 | 441.77 | 1 | 0 | 1 | -30 | 30
2996 | 497 | 496 | 0.006773 | 0.24742 | 0 | 75.82 | 75.82 | 75.82 | 0.95 | 0 | 1 | -30 | 30
2997 | 500 | 499 | 0.00043953 | 0.026367 | 0 | 505.14 | 505.14 | 505.14 | 1.0063 | 0 | 1 | -30 | 30
2998 | 500 | 499 | 0.00043953 | 0.026367 | 0 | 505.14 | 505.14 | 505.14 | 1.0063 | 0 | 1 | -30 | 30
2999 | 500 | 499 | 0.00043953 | 0.026367 | 0 | 505.14 | 505.14 | 505.14 | 1.0063 | 0 | 1 | -30 | 30
3000 | 508 | 511 | 0.00079303 | 0.044555 | 0 | 434.69 | 434.69 | 434.69 | 1.0312 | 0 | 1 | -30 | 30
3001 | 508 | 512 | 0.00050124 | 0.023468 | 0 | 432.53 | 432.53 | 432.53 | 1.0312 | 0 | 1 | -30 | 30
3002 | 508 | 513 | 0.00039173 | 0.025242 | 0 | 430.46 | 430.46 | 430.46 | 1.0312 | 0 | 1 | -30 | 30
3003 | 508 | 514 | 0.00041314 | 0.026041 | 0 | 430.03 | 430.03 | 430.03 | 1.0312 | 0 | 1 | -30 | 30
3004 | 508 | 515 | 0.00036325 | 0.022592 | 0 | 428.72 | 428.72 | 428.72 | 1.0312 | 0 | 1 | -30 | 30
3005 | 508 | 516 | 0.00084623 | 0.042576 | 0 | 427.14 | 427.14 | 427.14 | 1.0312 | 0 | 1 | -30 | 30
3006 | 509 | 508 | 0.00071351 | 0.036231 | 0 | 460.86 | 460.86 | 460.86 | 1.025 | 0 | 1 | -30 | 30
3007 | 510 | 509 | 0.0040315 | 0.14426 | 0 | 98.04 | 98.04 | 98.04 | 1.025 | 0 | 1 | -30 | 30
3008 | 510 | 509 | 0.0040315 | 0.14426 | 0 | 98.04 | 98.04 | 98.04 | 1.025 | 0 | 1 | -30 | 30
3009 | 510 | 509 | 0.0040315 | 0.14426 | 0 | 98.04 | 98.04 | 98.04 | 1.025 | 0 | 1 | -30 | 30
3010 | 510 | 509 | 0.0040315 | 0.14426 | 0 | 98.04 | 98.04 | 98.04 | 1.025 | 0 | 1 | -30 | 30
3011 | 520 | 522 | 0.00024237 | 0.011328 | 0 | 1064.18 | 1064.18 | 1064.18 | 1 | 0 | 1 | -30 | 30
3012 | 520 | 523 | 0.00020461 | 0.013005 | 0 | 1064.18 | 1064.18 | 1064.18 | 1 | 0 | 1 | -30 | 30
3013 | 521 | 520 | 0.0004581 | 0.027627 | 0 | 389.02 | 389.02 | 389.02 | 1.025 | 0 | 1 | -30 | 30
3014 | 527 | 529 | 0.00094432 | 0.027873 | 0 | 318.24 | 318.24 | 318.24 | 1 | 0 | 1 | -30 | 30
3015 | 527 | 530 | 0.002068 | 0.044499 | 0 | 318.24 | 318.24 | 318.24 | 1.1 | 0 | 1 | -30 | 30
3016 | 527 | 531 | 0.00098035 | 0.031591 | 0 | 318.24 | 318.24 | 318.24 | 1.0938 | 0 | 1 | -30 | 30
3017 | 527 | 532 | 0.0014318 | 0.042535 | 0 | 318.24 | 318.24 | 318.24 | 1.1 | 0 | 1 | -30 | 30
3018 | 527 | 533 | 0.0016976 | 0.047297 | 0 | 318.24 | 318.24 | 318.24 | 1.1 | 0 | 1 | -30 | 30
3019 | 528 | 527 | 0.0059802 | 0.17398 | 0 | 87.01 | 87.01 | 87.01 | 0.99375 | 0 | 1 | -30 | 30
3020 | 528 | 527 | 0.0059802 | 0.17398 | 0 | 87.01 | 87.01 | 87.01 | 0.99375 | 0 | 1 | -30 | 30
3021 | 528 | 527 | 0.0059802 | 0.17398 | 0 | 87.01 | 87.01 | 87.01 | 0.99375 | 0 | 1 | -30 | 30
3022 | 535 | 536 | 0.00054987 | 0.019554 | 0 | 522.6 | 522.6 | 522.6 | 1 | 0 | 1 | -30 | 30
3023 | 535 | 537 | 0.0004703 | 0.01546 | 0 | 522.6 | 522.6 | 522.6 | 1 | 0 | 1 | -30 | 30
3024 | 541 | 542 | 0.0022201 | 0.059555 | 0 | 225.85 | 225.85 | 225.85 | 1.0625 | 0 | 1 | -30 | 30
3025 | 541 | 543 | 0.0012512 | 0.040465 | 0 | 225.85 | 225.85 | 225.85 | 1.05 | 0 | 1 | -30 | 30
3026 | 541 | 544 | 0.0012846 | 0.041551 | 0 | 225.85 | 225.85 | 225.85 | 1.05 | 0 | 1 | -30 | 30
3027 | 541 | 545 | 0.0017205 | 0.054027 | 0 | 225.85 | 225.85 | 225.85 | 1.0562 | 0 | 1 | -30 | 30
3028 | 541 | 546 | 0.0010878 | 0.030473 | 0 | 225.85 | 225.85 | 225.85 | 1.0437 | 0 | 1 | -30 | 30
3029 | 541 | 547 | 0.00085235 | 0.025147 | 0 | 225.85 | 225.85 | 225.85 | 1.0375 | 0 | 1 | -30 | 30
3030 | 549 | 551 | 0.00012339 | 0.0081512 | 0 | 1600 | 1600 | 1600 | 1 | 0 | 1 | -30 | 30
3031 | 549 | 552 | 0.00012433 | 0.0065487 | 0 | 1404 | 1404 | 1404 | 1 | 0 | 1 | -30 | 30
3032 | 550 | 549 | 0.00072532 | 0.041694 | 0 | 405.05 | 405.05 | 405.05 | 1.0125 | 0 | 1 | -30 | 30
3033 | 556 | 558 | 0.0023553 | 0.06439 | 0 | 177.84 | 177.84 | 177.84 | 1.0562 | 0 | 1 | -30 | 30
3034 | 556 | 559 | 0.0013475 | 0.04015 | 0 | 177.84 | 177.84 | 177.84 | 1.0375 | 0 | 1 | -30 | 30
3035 | 556 | 560 | 0.0033059 | 0.074011 | 0 | 177.84 | 177.84 | 177.84 | 1.0625 | 0 | 1 | -30 | 30
3036 | 556 | 561 | 0.0021102 | 0.071934 | 0 | 177.84 | 177.84 | 177.84 | 1.0562 | 0 | 1 | -30 | 30
3037 | 556 | 562 | 0.0015669 | 0.049023 | 0 | 177.84 | 177.84 | 177.84 | 1.0437 | 0 | 1 | -30 | 30
3038 | 556 | 563 | 0.0032881 | 0.089361 | 0 | 177.84 | 177.84 | 177.84 | 1.0688 | 0 | 1 | -30 | 30
3039 | 557 | 556 | 0.0053295 | 0.13762 | 0 | 101.31 | 101.31 | 101.31 | 1.05 | 0 | 1 | -30 | 30
3040 | 557 | 556 | 0.0053295 | 0.13762 | 0 | 101.31 | 101.31 | 101.31 | 1.05 | 0 | 1 | -30 | 30
3041 | 557 | 556 | 0.0053295 | 0.13762 | 0 | 101.31 | 101.31 | 101.31 | 1.05 | 0 | 1 | -30 | 30
3042 | 557 | 556 | 0.0053295 | 0.13762 | 0 | 101.31 | 101.31 | 101.31 | 1.05 | 0 | 1 | -30 | 30
3043 | 565 | 567 | 0.00019939 | 0.012218 | 0 | 923.65 | 923.65 | 923.65 | 1.075 | 0 | 1 | -30 | 30
3044 | 565 | 568 | 0.00013803 | 0.0078815 | 0 | 923.65 | 923.65 | 923.65 | 1.0625 | 0 | 1 | -30 | 30
3045 | 565 | 569 | 0.00019245 | 0.012615 | 0 | 923.65 | 923.65 | 923.65 | 1.075 | 0 | 1 | -30 | 30
3046 | 565 | 570 | 0.00024787 | 0.011862 | 0 | 923.65 | 923.65 | 923.65 | 1.075 | 0 | 1 | -30 | 30
3047 | 565 | 571 | 0.00013682 | 0.0092445 | 0 | 923.65 | 923.65 | 923.65 | 1 | 0 | 1 | -30 | 30
3048 | 565 | 572 | 0.00014971 | 0.0097556 | 0 | 923.65 | 923.65 | 923.65 | 1 | 0 | 1 | -30 | 30
3049 | 566 | 565 | 0.00051424 | 0.025366 | 0 | 617.63 | 617.63 | 617.63 | 1.05 | 0 | 1 | -30 | 30
3050 | 573 | 574 | 0.0028059 | 0.09104 | 0 | 161.2 | 161.2 | 161.2 | 1.0312 | 0 | 1 | -30 | 30
3051 | 573 | 575 | 0.00304 | 0.086827 | 0 | 161.2 | 161.2 | 161.2 | 1.0312 | 0 | 1 | -30 | 30
3052 | 573 | 576 | 0.0024995 | 0.07737 | 0 | 161.2 | 161.2 | 161.2 | 1.0312 | 0 | 1 | -30 | 30
3053 | 573 | 577 | 0.0020273 | 0.051992 | 0 | 161.2 | 161.2 | 161.2 | 1.0312 | 0 | 1 | -30 | 30
3054 | 573 | 578 | 0.0016282 | 0.052609 | 0 | 161.2 | 161.2 | 161.2 | 1.0312 | 0 | 1 | -30 | 30
3055 | 573 | 579 | 0.0015885 | 0.045916 | 0 | 161.2 | 161.2 | 161.2 | 1.0312 | 0 | 1 | -30 | 30
3056 | 582 | 581 | 0.0050668 | 0.16653 | 0 | 80.69 | 80.69 | 80.69 | 1 | 0 | 1 | -30 | 30
3057 | 584 | 587 | 0.0011105 | 0.055574 | 0 | 350.65 | 350.65 | 350.65 | 1.0625 | 0 | 1 | -30 | 30
3058 | 584 | 588 | 0.00056355 | 0.025646 | 0 | 342.22 | 342.22 | 342.22 | 1.0375 | 0 | 1 | -30 | 30
3059 | 585 | 584 | 0.00037495 | 0.023595 | 0 | 484.12 | 484.12 | 484.12 | 1.025 | 0 | 1 | -30 | 30
3060 | 586 | 585 | 0.0032313 | 0.10015 | 0 | 111.82 | 111.82 | 111.82 | 1.0063 | 0 | 1 | -30 | 30
3061 | 586 | 585 | 0.0032313 | 0.10015 | 0 | 111.82 | 111.82 | 111.82 | 1.0063 | 0 | 1 | -30 | 30
3062 | 586 | 585 | 0.0032313 | 0.10015 | 0 | 111.82 | 111.82 | 111.82 | 1.0063 | 0 | 1 | -30 | 30
3063 | 586 | 585 | 0.0032313 | 0.10015 | 0 | 111.82 | 111.82 | 111.82 | 1.0063 | 0 | 1 | -30 | 30
3064 | 592 | 594 | 0.00021945 | 0.016174 | 0 | 445.78 | 445.78 | 445.78 | 1.0375 | 0 | 1 | -30 | 30
3065 | 592 | 595 | 0.00046456 | 0.029599 | 0 | 445.35 | 445.35 | 445.35 | 1 | 0 | 1 | -30 | 30
3066 | 592 | 596 | 0.00037577 | 0.019796 | 0 | 444.45 | 444.45 | 444.45 | 1.0375 | 0 | 1 | -30 | 30
3067 | 592 | 597 | 0.00049847 | 0.024484 | 0 | 441.03 | 441.03 | 441.03 | 1.0375 | 0 | 1 | -30 | 30
3068 | 593 | 592 | 0.00047032 | 0.02787 | 0 | 511.7 | 511.7 | 511.7 | 1 | 0 | 1 | -30 | 30
3069 | 593 | 592 | 0.00047032 | 0.02787 | 0 | 511.7 | 511.7 | 511.7 | 1 | 0 | 1 | -30 | 30
3070 | 593 | 592 | 0.00047032 | 0.02787 | 0 | 511.7 | 511.7 | 511.7 | 1 | 0 | 1 | -30 | 30
3071 | 605 | 604 | 0.0078066 | 0.19056 | 0 | 92.34 | 92.34 | 92.34 | 1.05 | 0 | 1 | -30 | 30
3072 | 606 | 605 | 0.0029805 | 0.072065 | 0 | 277.71 | 277.71 | 277.71 | 1.05 | 0 | 1 | -30 | 30
3073 | 610 | 609 | 0.00018293 | 0.011823 | 0 | 557.02 | 557.02 | 557.02 | 1.025 | 0 | 1 | -30 | 30
3074 | 610 | 609 | 0.00018293 | 0.011823 | 0 | 557.02 | 557.02 | 557.02 | 1.025 | 0 | 1 | -30 | 30
3075 | 610 | 609 | 0.00018293 | 0.011823 | 0 | 557.02 | 557.02 | 557.02 | 1.025 | 0 | 1 | -30 | 30
3076 | 611 | 610 | 0.0036691 | 0.12813 | 0 | 110.91 | 110.91 | 110.91 | 1.025 | 0 | 1 | -30 | 30
3077 | 611 | 610 | 0.0036691 | 0.12813 | 0 | 110.91 | 110.91 | 110.91 | 1.025 | 0 | 1 | -30 | 30
3078 | 611 | 610 | 0.0036691 | 0.12813 | 0 | 110.91 | 110.91 | 110.91 | 1.025 | 0 | 1 | -30 | 30
3079 | 611 | 610 | 0.0036691 | 0.12813 | 0 | 110.91 | 110.91 | 110.91 | 1.025 | 0 | 1 | -30 | 30
3080 | 615 | 614 | 0.0060908 | 0.16325 | 0 | 86.46 | 86.46 | 86.46 | 1.05 | 0 | 1 | -30 | 30
3081 | 615 | 614 | 0.0060908 | 0.16325 | 0 | 86.46 | 86.46 | 86.46 | 1.05 | 0 | 1 | -30 | 30
3082 | 615 | 614 | 0.0060908 | 0.16325 | 0 | 86.46 | 86.46 | 86.46 | 1.05 | 0 | 1 | -30 | 30
3083 | 616 | 615 | 0.0023286 | 0.060033 | 0 | 164.12 | 164.12 | 164.12 | 1.025 | 0 | 1 | -30 | 30
3084 | 620 | 619 | 0.0058605 | 0.16052 | 0 | 80.06 | 80.06 | 80.06 | 1 | 0 | 1 | -30 | 30
3085 | 621 | 620 | 0.0018035 | 0.052608 | 0 | 186.85 | 186.85 | 186.85 | 1 | 0 | 1 | -30 | 30
3086 | 624 | 623 | 0.0046566 | 0.13202 | 0 | 105.84 | 105.84 | 105.84 | 1.025 | 0 | 1 | -30 | 30
3087 | 624 | 623 | 0.0046566 | 0.13202 | 0 | 105.84 | 105.84 | 105.84 | 1.025 | 0 | 1 | -30 | 30
3088 | 624 | 623 | 0.0046566 | 0.13202 | 0 | 105.84 | 105.84 | 105.84 | 1.025 | 0 | 1 | -30 | 30
3089 | 624 | 623 | 0.0046566 | 0.13202 | 0 | 105.84 | 105.84 | 105.84 | 1.025 | 0 | 1 | -30 | 30
3090 | 631 | 630 | 0.0039591 | 0.13321 | 0 | 82.43 | 82.43 | 82.43 | 1 | 0 | 1 | -30 | 30
3091 | 631 | 630 | 0.0039591 | 0.13321 | 0 | 82.43 | 82.43 | 82.43 | 1 | 0 | 1 | -30 | 30
3092 | 631 | 630 | 0.0039591 | 0.13321 | 0 | 82.43 | 82.43 | 82.43 | 1 | 0 | 1 | -30 | 30
3093 | 632 | 631 | 0.0019837 | 0.057463 | 0 | 280.52 | 280.52 | 280.52 | 1 | 0 | 1 | -30 | 30
3094 | 642 | 641 | 0.0024661 | 0.077944 | 0 | 100.42 | 100.42 | 100.42 | 1.0188 | 0 | 1 | -30 | 30
3095 | 642 | 641 | 0.0024661 | 0.077944 | 0 | 100.42 | 100.42 | 100.42 | 1.0188 | 0 | 1 | -30 | 30
3096 | 642 | 641 | 0.0024661 | 0.077944 | 0 | 100.42 | 100.42 | 100.42 | 1.0188 | 0 | 1 | -30 | 30
3097 | 642 | 641 | 0.0024661 | 0.077944 | 0 | 100.42 | 100.42 | 100.42 | 1.0188 | 0 | 1 | -30 | 30
3098 | 651 | 650 | 0.002409 | 0.080904 | 0 | 100.53 | 100.53 | 100.53 | 1 | 0 | 1 | -30 | 30
3099 | 651 | 650 | 0.002409 | 0.080904 | 0 | 100.53 | 100.53 | 100.53 | 1 | 0 | 1 | -30 | 30
3100 | 651 | 650 | 0.002409 | 0.080904 | 0 | 100.53 | 100.53 | 100.53 | 1 | 0 | 1 | -30 | 30
3101 | 651 | 650 | 0.002409 | 0.080904 | 0 | 100.53 | 100.53 | 100.53 | 1 | 0 | 1 | -30 | 30
3102 | 656 | 655 | 0.006138 | 0.18269 | 0 | 69.7 | 69.7 | 69.7 | 1 | 0 | 1 | -30 | 30
3103 | 659 | 658 | 0.0040139 | 0.13149 | 0 | 84.26 | 84.26 | 84.26 | 1.05 | 0 | 1 | -30 | 30
3104 | 659 | 658 | 0.0040139 | 0.13149 | 0 | 84.26 | 84.26 | 84.26 | 1.05 | 0 | 1 | -30 | 30
3105 | 659 | 658 | 0.0040139 | 0.13149 | 0 | 84.26 | 84.26 | 84.26 | 1.05 | 0 | 1 | -30 | 30
3106 | 662 | 661 | 0.0022671 | 0.072326 | 0 | 83.91 | 83.91 | 83.91 | 1.05 | 0 | 1 | -30 | 30
3107 | 662 | 661 | 0.0022671 | 0.072326 | 0 | 83.91 | 83.91 | 83.91 | 1.05 | 0 | 1 | -30 | 30
3108 | 662 | 661 | 0.0022671 | 0.072326 | 0 | 83.91 | 83.91 | 83.91 | 1.05 | 0 | 1 | -30 | 30
3109 | 674 | 673 | 0.007297 | 0.22209 | 0 | 56.41 | 56.41 | 56.41 | 1.02 | 0 | 1 | -30 | 30
3110 | 679 | 678 | 0.0029363 | 0.089588 | 0 | 56.88 | 56.88 | 56.88 | 1.025 | 0 | 1 | -30 | 30
3111 | 685 | 684 | 0.0069403 | 0.23194 | 0 | 79.52 | 79.52 | 79.52 | 1 | 0 | 1 | -30 | 30
3112 | 688 | 687 | 0.0041836 | 0.14091 | 0 | 89.63 | 89.63 | 89.63 | 1.025 | 0 | 1 | -30 | 30
3113 | 688 | 687 | 0.0041836 | 0.14091 | 0 | 89.63 | 89.63 | 89.63 | 1.025 | 0 | 1 | -30 | 30
3114 | 688 | 687 | 0.0041836 | 0.14091 | 0 | 89.63 | 89.63 | 89.63 | 1.025 | 0 | 1 | -30 | 30
3115 | 691 | 690 | 0.0038931 | 0.12615 | 0 | 87 | 87 | 87 | 1.025 | 0 | 1 | -30 | 30
3116 | 691 | 690 | 0.0038931 | 0.12615 | 0 | 87 | 87 | 87 | 1.025 | 0 | 1 | -30 | 30
3117 | 691 | 690 | 0.0038931 | 0.12615 | 0 | 87 | 87 | 87 | 1.025 | 0 | 1 | -30 | 30
3118 | 697 | 696 | 0.0046295 | 0.14461 | 0 | 85.76 | 85.76 | 85.76 | 1 | 0 | 1 | -30 | 30
3119 | 697 | 696 | 0.0046295 | 0.14461 | 0 | 85.76 | 85.76 | 85.76 | 1 | 0 | 1 | -30 | 30
3120 | 697 | 696 | 0.0046295 | 0.14461 | 0 | 85.76 | 85.76 | 85.76 | 1 | 0 | 1 | -30 | 30
3121 | 699 | 698 | 0.0024049 | 0.079924 | 0 | 122.5 | 122.5 | 122.5 | 1.025 | 0 | 1 | -30 | 30
3122 | 699 | 698 | 0.0024049 | 0.079924 | 0 | 122.5 | 122.5 | 122.5 | 1.025 | 0 | 1 | -30 | 30
3123 | 699 | 698 | 0.0024049 | 0.079924 | 0 | 122.5 | 122.5 | 122.5 | 1.025 | 0 | 1 | -30 | 30
3124 | 699 | 698 | 0.0024049 | 0.079924 | 0 | 122.5 | 122.5 | 122.5 | 1.025 | 0 | 1 | -30 | 30
3125 | 699 | 698 | 0.0024049 | 0.079924 | 0 | 122.5 | 122.5 | 122.5 | 1.025 | 0 | 1 | -30 | 30
3126 | 704 | 703 | 0.0043581 | 0.13546 | 0 | 78.34 | 78.34 | 78.34 | 1.025 | 0 | 1 | -30 | 30
3127 | 704 | 703 | 0.0043581 | 0.13546 | 0 | 78.34 | 78.34 | 78.34 | 1.025 | 0 | 1 | -30 | 30
3128 | 706 | 705 | 0.00066264 | 0.038379 | 0 | 501.1 | 501.1 | 501.1 | 1.05 | 0 | 1 | -30 | 30
3129 | 706 | 705 | 0.00066264 | 0.038379 | 0 | 501.1 | 501.1 | 501.1 | 1.05 | 0 | 1 | -30 | 30
3130 | 706 | 705 | 0.00066264 | 0.038379 | 0 | 501.1 | 501.1 | 501.1 | 1.05 | 0 | 1 | -30 | 30
3131 | 707 | 706 | 0.0058636 | 0.1516 | 0 | 100.67 | 100.67 | 100.67 | 1.025 | 0 | 1 | -30 | 30
3132 | 707 | 706 | 0.0058636 | 0.1516 | 0 | 100.67 | 100.67 | 100.67 | 1.025 | 0 | 1 | -30 | 30
3133 | 707 | 706 | 0.0058636 | 0.1516 | 0 | 100.67 | 100.67 | 100.67 | 1.025 | 0 | 1 | -30 | 30
3134 | 707 | 706 | 0.0058636 | 0.1516 | 0 | 100.67 | 100.67 | 100.67 | 1.025 | 0 | 1 | -30 | 30
3135 | 714 | 713 | 0.0044042 | 0.15551 | 0 | 85.74 | 85.74 | 85.74 | 1.025 | 0 | 1 | -30 | 30
3136 | 714 | 713 | 0.0044042 | 0.15551 | 0 | 85.74 | 85.74 | 85.74 | 1.025 | 0 | 1 | -30 | 30
3137 | 714 | 713 | 0.0044042 | 0.15551 | 0 | 85.74 | 85.74 | 85.74 | 1.025 | 0 | 1 | -30 | 30
3138 | 720 | 719 | 0.0048412 | 0.17676 | 0 | 86.71 | 86.71 | 86.71 | 1 | 0 | 1 | -30 | 30
3139 | 720 | 719 | 0.0048412 | 0.17676 | 0 | 86.71 | 86.71 | 86.71 | 1 | 0 | 1 | -30 | 30
3140 | 720 | 719 | 0.0048412 | 0.17676 | 0 | 86.71 | 86.71 | 86.71 | 1 | 0 | 1 | -30 | 30
3141 | 723 | 722 | 0.0047042 | 0.13486 | 0 | 89.5 | 89.5 | 89.5 | 1 | 0 | 1 | -30 | 30
3142 | 723 | 722 | 0.0047042 | 0.13486 | 0 | 89.5 | 89.5 | 89.5 | 1 | 0 | 1 | -30 | 30
3143 | 723 | 722 | 0.0047042 | 0.13486 | 0 | 89.5 | 89.5 | 89.5 | 1 | 0 | 1 | -30 | 30
3144 | 736 | 735 | 0.0039169 | 0.12618 | 0 | 98.61 | 98.61 | 98.61 | 1.025 | 0 | 1 | -30 | 30
3145 | 740 | 739 | 0.0072655 | 0.19139 | 0 | 63.13 | 63.13 | 63.13 | 1 | 0 | 1 | -30 | 30
3146 | 747 | 746 | 0.0017794 | 0.05465 | 0 | 99.5 | 99.5 | 99.5 | 1.025 | 0 | 1 | -30 | 30
3147 | 747 | 746 | 0.0017794 | 0.05465 | 0 | 99.5 | 99.5 | 99.5 | 1.025 | 0 | 1 | -30 | 30
3148 | 747 | 746 | 0.0017794 | 0.05465 | 0 | 99.5 | 99.5 | 99.5 | 1.025 | 0 | 1 | -30 | 30
3149 | 747 | 746 | 0.0017794 | 0.05465 | 0 | 99.5 | 99.5 | 99.5 | 1.025 | 0 | 1 | -30 | 30
3150 | 756 | 755 | 0.00832 | 0.2499 | 0 | 86.67 | 86.67 | 86.67 | 1.02 | 0 | 1 | -30 | 30
3151 | 756 | 755 | 0.00832 | 0.2499 | 0 | 86.67 | 86.67 | 86.67 | 1.02 | 0 | 1 | -30 | 30
3152 | 756 | 755 | 0.00832 | 0.2499 | 0 | 86.67 | 86.67 | 86.67 | 1.02 | 0 | 1 | -30 | 30
3153 | 759 | 758 | 0.00040287 | 0.024876 | 0 | 393.11 | 393.11 | 393.11 | 1.025 | 0 | 1 | -30 | 30
3154 | 769 | 768 | 0.0057003 | 0.13801 | 0 | 98.11 | 98.11 | 98.11 | 1.025 | 0 | 1 | -30 | 30
3155 | 769 | 768 | 0.0057003 | 0.13801 | 0 | 98.11 | 98.11 | 98.11 | 1.025 | 0 | 1 | -30 | 30
3156 | 769 | 768 | 0.0057003 | 0.13801 | 0 | 98.11 | 98.11 | 98.11 | 1.025 | 0 | 1 | -30 | 30
3157 | 769 | 768 | 0.0057003 | 0.13801 | 0 | 98.11 | 98.11 | 98.11 | 1.025 | 0 | 1 | -30 | 30
3158 | 773 | 772 | 0.0050808 | 0.16309 | 0 | 73.96 | 73.96 | 73.96 | 1.05 | 0 | 1 | -30 | 30
3159 | 776 | 775 | 0.0038227 | 0.11849 | 0 | 64.72 | 64.72 | 64.72 | 1.05 | 0 | 1 | -30 | 30
3160 | 784 | 783 | 0.0048941 | 0.1376 | 0 | 78.01 | 78.01 | 78.01 | 1.025 | 0 | 1 | -30 | 30
3161 | 787 | 786 | 0.0042446 | 0.15643 | 0 | 72.51 | 72.51 | 72.51 | 1.025 | 0 | 1 | -30 | 30
3162 | 796 | 795 | 0.0024803 | 0.062757 | 0 | 94.32 | 94.32 | 94.32 | 1.025 | 0 | 1 | -30 | 30
3163 | 796 | 795 | 0.0024803 | 0.062757 | 0 | 94.32 | 94.32 | 94.32 | 1.025 | 0 | 1 | -30 | 30
3164 | 796 | 795 | 0.0024803 | 0.062757 | 0 | 94.32 | 94.32 | 94.32 | 1.025 | 0 | 1 | -30 | 30
3165 | 802 | 801 | 0.0054929 | 0.17779 | 0 | 97.18 | 97.18 | 97.18 | 1.025 | 0 | 1 | -30 | 30
3166 | 802 | 801 | 0.0054929 | 0.17779 | 0 | 97.18 | 97.18 | 97.18 | 1.025 | 0 | 1 | -30 | 30
3167 | 802 | 801 | 0.0054929 | 0.17779 | 0 | 97.18 | 97.18 | 97.18 | 1.025 | 0 | 1 | -30 | 30
3168 | 802 | 801 | 0.0054929 | 0.17779 | 0 | 97.18 | 97.18 | 97.18 | 1.025 | 0 | 1 | -30 | 30
3169 | 807 | 806 | 0.0031728 | 0.09896 | 0 | 118.21 | 118.21 | 118.21 | 1.0125 | 0 | 1 | -30 | 30
3170 | 807 | 806 | 0.0031728 | 0.09896 | 0 | 118.21 | 118.21 | 118.21 | 1.0125 | 0 | 1 | -30 | 30
3171 | 807 | 806 | 0.0031728 | 0.09896 | 0 | 118.21 | 118.21 | 118.21 | 1.0125 | 0 | 1 | -30 | 30
3172 | 807 | 806 | 0.0031728 | 0.09896 | 0 | 118.21 | 118.21 | 118.21 | 1.0125 | 0 | 1 | -30 | 30
3173 | 809 | 808 | 0.00032356 | 0.020211 | 0 | 526.03 | 526.03 | 526.03 | 1 | 0 | 1 | -30 | 30
3174 | 809 | 808 | 0.00032356 | 0.020211 | 0 | 526.03 | 526.03 | 526.03 | 1 | 0 | 1 | -30 | 30
3175 | 809 | 808 | 0.00032356 | 0.020211 | 0 | 526.03 | 526.03 | 526.03 | 1 | 0 | 1 | -30 | 30
3176 | 810 | 809 | 0.0031391 | 0.09231 | 0 | 92.89 | 92.89 | 92.89 | 1 | 0 | 1 | -30 | 30
3177 | 810 | 809 | 0.0031391 | 0.09231 | 0 | 92.89 | 92.89 | 92.89 | 1 | 0 | 1 | -30 | 30
3178 | 810 | 809 | 0.0031391 | 0.09231 | 0 | 92.89 | 92.89 | 92.89 | 1 | 0 | 1 | -30 | 30
3179 | 813 | 812 | 0.004518 | 0.12081 | 0 | 85.49 | 85.49 | 85.49 | 1.025 | 0 | 1 | -30 | 30
3180 | 813 | 812 | 0.004518 | 0.12081 | 0 | 85.49 | 85.49 | 85.49 | 1.025 | 0 | 1 | -30 | 30
3181 | 813 | 812 | 0.004518 | 0.12081 | 0 | 85.49 | 85.49 | 85.49 | 1.025 | 0 | 1 | -30 | 30
3182 | 819 | 818 | 0.0062034 | 0.21355 | 0 | 57.84 | 57.84 | 57.84 | 1.05 | 0 | 1 | -30 | 30
3183 | 824 | 823 | 0.0041073 | 0.12575 | 0 | 86.62 | 86.62 | 86.62 | 1 | 0 | 1 | -30 | 30
3184 | 824 | 823 | 0.0041073 | 0.12575 | 0 | 86.62 | 86.62 | 86.62 | 1 | 0 | 1 | -30 | 30
3185 | 824 | 823 | 0.0041073 | 0.12575 | 0 | 86.62 | 86.62 | 86.62 | 1 | 0 | 1 | -30 | 30
3186 | 826 | 825 | 0.0050161 | 0.15102 | 0 | 88.22 | 88.22 | 88.22 | 1 | 0 | 1 | -30 | 30
3187 | 826 | 825 | 0.0050161 | 0.15102 | 0 | 88.22 | 88.22 | 88.22 | 1 | 0 | 1 | -30 | 30
3188 | 826 | 825 | 0.0050161 | 0.15102 | 0 | 88.22 | 88.22 | 88.22 | 1 | 0 | 1 | -30 | 30
3189 | 837 | 836 | 0.0037883 | 0.13203 | 0 | 86.92 | 86.92 | 86.92 | 1.05 | 0 | 1 | -30 | 30
3190 | 837 | 836 | 0.0037883 | 0.13203 | 0 | 86.92 | 86.92 | 86.92 | 1.05 | 0 | 1 | -30 | 30
3191 | 837 | 836 | 0.0037883 | 0.13203 | 0 | 86.92 | 86.92 | 86.92 | 1.05 | 0 | 1 | -30 | 30
3192 | 840 | 839 | 0.0025344 | 0.063586 | 0 | 92.42 | 92.42 | 92.42 | 1.05 | 0 | 1 | -30 | 30
3193 | 840 | 839 | 0.0025344 | 0.063586 | 0 | 92.42 | 92.42 | 92.42 | 1.05 | 0 | 1 | -30 | 30
3194 | 840 | 839 | 0.0025344 | 0.063586 | 0 | 92.42 | 92.42 | 92.42 | 1.05 | 0 | 1 | -30 | 30
3195 | 843 | 842 | 0.00067963 | 0.037183 | 0 | 428.14 | 428.14 | 428.14 | 1 | 0 | 1 | -30 | 30
3196 | 844 | 843 | 0.0047301 | 0.16432 | 0 | 89.75 | 89.75 | 89.75 | 1 | 0 | 1 | -30 | 30
3197 | 844 | 843 | 0.0047301 | 0.16432 | 0 | 89.75 | 89.75 | 89.75 | 1 | 0 | 1 | -30 | 30
3198 | 844 | 843 | 0.0047301 | 0.16432 | 0 | 89.75 | 89.75 | 89.75 | 1 | 0 | 1 | -30 | 30
3199 | 848 | 847 | 0.0056945 | 0.16536 | 0 | 90.42 | 90.42 | 90.42 | 1.05 | 0 | 1 | -30 | 30
3200 | 848 | 847 | 0.0056945 | 0.16536 | 0 | 90.42 | 90.42 | 90.42 | 1.05 | 0 | 1 | -30 | 30
3201 | 848 | 847 | 0.0056945 | 0.16536 | 0 | 90.42 | 90.42 | 90.42 | 1.05 | 0 | 1 | -30 | 30
3202 | 850 | 849 | 0.0040984 | 0.12215 | 0 | 91.43 | 91.43 | 91.43 | 1 | 0 | 1 | -30 | 30
3203 | 850 | 849 | 0.0040984 | 0.12215 | 0 | 91.43 | 91.43 | 91.43 | 1 | 0 | 1 | -30 | 30
3204 | 850 | 849 | 0.0040984 | 0.12215 | 0 | 91.43 | 91.43 | 91.43 | 1 | 0 | 1 | -30 | 30
3205 | 864 | 863 | 0.00043727 | 0.026716 | 0 | 372.33 | 372.33 | 372.33 | 1.0125 | 0 | 1 | -30 | 30
3206 | 879 | 878 | 0.006168 | 0.1468 | 0 | 99.53 | 99.53 | 99.53 | 1.05 | 0 | 1 | -30 | 30
3207 | 879 | 878 | 0.006168 | 0.1468 | 0 | 99.53 | 99.53 | 99.53 | 1.05 | 0 | 1 | -30 | 30
3208 | 879 | 878 | 0.006168 | 0.1468 | 0 | 99.53 | 99.53 | 99.53 | 1.05 | 0 | 1 | -30 | 30
3209 | 879 | 878 | 0.006168 | 0.1468 | 0 | 99.53 | 99.53 | 99.53 | 1.05 | 0 | 1 | -30 | 30
3210 | 882 | 881 | 0.0030849 | 0.10471 | 0 | 82.06 | 82.06 | 82.06 | 1 | 0 | 1 | -30 | 30
3211 | 882 | 881 | 0.0030849 | 0.10471 | 0 | 82.06 | 82.06 | 82.06 | 1 | 0 | 1 | -30 | 30
3212 | 882 | 881 | 0.0030849 | 0.10471 | 0 | 82.06 | 82.06 | 82.06 | 1 | 0 | 1 | -30 | 30
3213 | 886 | 885 | 0.00051669 | 0.025392 | 0 | 449.29 | 449.29 | 449.29 | 1.0125 | 0 | 1 | -30 | 30
3214 | 897 | 896 | 0.009532 | 0.19545 | 0 | 86.79 | 86.79 | 86.79 | 1.05 | 0 | 1 | -30 | 30
3215 | 901 | 900 | 0.0029519 | 0.10227 | 0 | 96.27 | 96.27 | 96.27 | 1.025 | 0 | 1 | -30 | 30
3216 | 901 | 900 | 0.0029519 | 0.10227 | 0 | 96.27 | 96.27 | 96.27 | 1.025 | 0 | 1 | -30 | 30
3217 | 901 | 900 | 0.0029519 | 0.10227 | 0 | 96.27 | 96.27 | 96.27 | 1.025 | 0 | 1 | -30 | 30
3218 | 905 | 904 | 0.0058974 | 0.17843 | 0 | 100.64 | 100.64 | 100.64 | 1.025 | 0 | 1 | -30 | 30
3219 | 905 | 904 | 0.0058974 | 0.17843 | 0 | 100.64 | 100.64 | 100.64 | 1.025 | 0 | 1 | -30 | 30
3220 | 905 | 904 | 0.0058974 | 0.17843 | 0 | 100.64 | 100.64 | 100.64 | 1.025 | 0 | 1 | -30 | 30
3221 | 905 | 904 | 0.0058974 | 0.17843 | 0 | 100.64 | 100.64 | 100.64 | 1.025 | 0 | 1 | -30 | 30
3222 | 914 | 913 | 0.0041095 | 0.11612 | 0 | 82.56 | 82.56 | 82.56 | 1.025 | 0 | 1 | -30 | 30
3223 | 914 | 913 | 0.0041095 | 0.11612 | 0 | 82.56 | 82.56 | 82.56 | 1.025 | 0 | 1 | -30 | 30
3224 | 914 | 913 | 0.0041095 | 0.11612 | 0 | 82.56 | 82.56 | 82.56 | 1.025 | 0 | 1 | -30 | 30
3225 | 926 | 925 | 0.00073923 | 0.037864 | 0 | 463.42 | 463.42 | 463.42 | 1.025 | 0 | 1 | -30 | 30
3226 | 927 | 926 | 0.0059512 | 0.17669 | 0 | 94.11 | 94.11 | 94.11 | 1.025 | 0 | 1 | -30 | 30
3227 | 927 | 926 | 0.0059512 | 0.17669 | 0 | 94.11 | 94.11 | 94.11 | 1.025 | 0 | 1 | -30 | 30
3228 | 927 | 926 | 0.0059512 | 0.17669 | 0 | 94.11 | 94.11 | 94.11 | 1.025 | 0 | 1 | -30 | 30
3229 | 931 | 930 | 0.003802 | 0.11611 | 0 | 60.66 | 60.66 | 60.66 | 1 | 0 | 1 | -30 | 30
3230 | 937 | 936 | 0.003413 | 0.12051 | 0 | 69.14 | 69.14 | 69.14 | 1.025 | 0 | 1 | -30 | 30
3231 | 946 | 945 | 0.0036377 | 0.11867 | 0 | 70.51 | 70.51 | 70.51 | 1.025 | 0 | 1 | -30 | 30
3232 | 950 | 949 | 0.0069781 | 0.19874 | 0 | 48.82 | 48.82 | 48.82 | 1 | 0 | 1 | -30 | 30
3233 | 955 | 954 | 0.0062258 | 0.1869 | 0 | 77.81 | 77.81 | 77.81 | 1.05 | 0 | 1 | -30 | 30
3234 | 959 | 958 | 0.0054564 | 0.16265 | 0 | 59.01 | 59.01 | 59.01 | 1.025 | 0 | 1 | -30 | 30
3235 | 964 | 963 | 0.0043521 | 0.14363 | 0 | 85.29 | 85.29 | 85.29 | 1 | 0 | 1 | -30 | 30
3236 | 964 | 963 | 0.0043521 | 0.14363 | 0 | 85.29 | 85.29 | 85.29 | 1 | 0 | 1 | -30 | 30
3237 | 964 | 963 | 0.0043521 | 0.14363 | 0 | 85.29 | 85.29 | 85.29 | 1 | 0 | 1 | -30 | 30
3238 | 968 | 967 | 0.0044641 | 0.13861 | 0 | 90.81 | 90.81 | 90.81 | 1.05 | 0 | 1 | -30 | 30
3239 | 973 | 972 | 0.0004753 | 0.027386 | 0 | 517.97 | 517.97 | 517.97 | 1.025 | 0 | 1 | -30 | 30
3240 | 973 | 972 | 0.0004753 | 0.027386 | 0 | 517.97 | 517.97 | 517.97 | 1.025 | 0 | 1 | -30 | 30
3241 | 973 | 972 | 0.0004753 | 0.027386 | 0 | 517.97 | 517.97 | 517.97 | 1.025 | 0 | 1 | -30 | 30
3242 | 978 | 977 | 0.0054712 | 0.1785 | 0 | 84.14 | 84.14 | 84.14 | 1 | 0 | 1 | -30 | 30
3243 | 978 | 977 | 0.0054712 | 0.1785 | 0 | 84.14 | 84.14 | 84.14 | 1 | 0 | 1 | -30 | 30
3244 | 978 | 977 | 0.0054712 | 0.1785 | 0 | 84.14 | 84.14 | 84.14 | 1 | 0 | 1 | -30 | 30
3245 | 982 | 981 | 0.0048979 | 0.11875 | 0 | 113.37 | 113.37 | 113.37 | 1.025 | 0 | 1 | -30 | 30
3246 | 982 | 981 | 0.0048979 | 0.11875 | 0 | 113.37 | 113.37 | 113.37 | 1.025 | 0 | 1 | -30 | 30
3247 | 982 | 981 | 0.0048979 | 0.11875 | 0 | 113.37 | 113.37 | 113.37 | 1.025 | 0 | 1 | -30 | 30
3248 | 982 | 981 | 0.0048979 | 0.11875 | 0 | 113.37 | 113.37 | 113.37 | 1.025 | 0 | 1 | -30 | 30
3249 | 985 | 984 | 0.006475 | 0.18359 | 0 | 87.3 | 87.3 | 87.3 | 1.05 | 0 | 1 | -30 | 30
3250 | 985 | 984 | 0.006475 | 0.18359 | 0 | 87.3 | 87.3 | 87.3 | 1.05 | 0 | 1 | -30 | 30
3251 | 985 | 984 | 0.006475 | 0.18359 | 0 | 87.3 | 87.3 | 87.3 | 1.05 | 0 | 1 | -30 | 30
3252 | 990 | 989 | 0.003891 | 0.11734 | 0 | 61.58 | 61.58 | 61.58 | 0.95 | 0 | 1 | -30 | 30
3253 | 996 | 995 | 0.0085036 | 0.22187 | 0 | 82.79 | 82.79 | 82.79 | 1.025 | 0 | 1 | -30 | 30
3254 | 996 | 995 | 0.0085036 | 0.22187 | 0 | 82.79 | 82.79 | 82.79 | 1.025 | 0 | 1 | -30 | 30
3255 | 996 | 995 | 0.0085036 | 0.22187 | 0 | 82.79 | 82.79 | 82.79 | 1.025 | 0 | 1 | -30 | 30
3256 | 1001 | 1000 | 0.0041624 | 0.1319 | 0 | 84.92 | 84.92 | 84.92 | 1 | 0 | 1 | -30 | 30
3257 | 1001 | 1000 | 0.0041624 | 0.1319 | 0 | 84.92 | 84.92 | 84.92 | 1 | 0 | 1 | -30 | 30
3258 | 1001 | 1000 | 0.0041624 | 0.1319 | 0 | 84.92 | 84.92 | 84.92 | 1 | 0 | 1 | -30 | 30
3259 | 1005 | 1004 | 0.007011 | 0.2085 | 0 | 102.76 | 102.76 | 102.76 | 0.95 | 0 | 1 | -30 | 30
3260 | 1008 | 1007 | 0.0062937 | 0.20907 | 0 | 75.93 | 75.93 | 75.93 | 1.025 | 0 | 1 | -30 | 30
3261 | 1011 | 1010 | 0.00056121 | 0.031455 | 0 | 428.81 | 428.81 | 428.81 | 1.025 | 0 | 1 | -30 | 30
3262 | 1014 | 1013 | 0.008347 | 0.21709 | 0 | 99.45 | 99.45 | 99.45 | 1 | 0 | 1 | -30 | 30
3263 | 1018 | 1017 | 0.0069524 | 0.1669 | 0 | 77.98 | 77.98 | 77.98 | 1 | 0 | 1 | -30 | 30
3264 | 1018 | 1017 | 0.0069524 | 0.1669 | 0 | 77.98 | 77.98 | 77.98 | 1 | 0 | 1 | -30 | 30
3265 | 1021 | 1020 | 0.0045179 | 0.12139 | 0 | 57.76 | 57.76 | 57.76 | 1.025 | 0 | 1 | -30 | 30
3266 | 1028 | 1027 | 0.0051436 | 0.17573 | 0 | 68.75 | 68.75 | 68.75 | 1.025 | 0 | 1 | -30 | 30
3267 | 1033 | 1032 | 0.0046207 | 0.17947 | 0 | 69.87 | 69.87 | 69.87 | 1.05 | 0 | 1 | -30 | 30
3268 | 1036 | 1035 | 0.0036824 | 0.084893 | 0 | 91.5 | 91.5 | 91.5 | 1 | 0 | 1 | -30 | 30
3269 | 1036 | 1035 | 0.0036824 | 0.084893 | 0 | 91.5 | 91.5 | 91.5 | 1 | 0 | 1 | -30 | 30
3270 | 1036 | 1035 | 0.0036824 | 0.084893 | 0 | 91.5 | 91.5 | 91.5 | 1 | 0 | 1 | -30 | 30
3271 | 1040 | 1039 | 0.0060289 | 0.17211 | 0 | 76.96 | 76.96 | 76.96 | 1.025 | 0 | 1 | -30 | 30
3272 | 1043 | 1042 | 0.00044723 | 0.030102 | 0 | 446.22 | 446.22 | 446.22 | 1.025 | 0 | 1 | -30 | 30
3273 | 1044 | 1043 | 0.0020541 | 0.068774 | 0 | 80.77 | 80.77 | 80.77 | 1.0188 | 0 | 1 | -30 | 30
3274 | 1044 | 1043 | 0.0020541 | 0.068774 | 0 | 80.77 | 80.77 | 80.77 | 1.0188 | 0 | 1 | -30 | 30
3275 | 1047 | 1046 | 0.0054591 | 0.1765 | 0 | 84.46 | 84.46 | 84.46 | 1.025 | 0 | 1 | -30 | 30
3276 | 1047 | 1046 | 0.0054591 | 0.1765 | 0 | 84.46 | 84.46 | 84.46 | 1.025 | 0 | 1 | -30 | 30
3277 | 1047 | 1046 | 0.0054591 | 0.1765 | 0 | 84.46 | 84.46 | 84.46 | 1.025 | 0 | 1 | -30 | 30
3278 | 1051 | 1050 | 0.0037777 | 0.10223 | 0 | 74.95 | 74.95 | 74.95 | 1.025 | 0 | 1 | -30 | 30
3279 | 1056 | 1055 | 0.003145 | 0.099128 | 0 | 85.78 | 85.78 | 85.78 | 1.025 | 0 | 1 | -30 | 30
3280 | 1056 | 1055 | 0.003145 | 0.099128 | 0 | 85.78 | 85.78 | 85.78 | 1.025 | 0 | 1 | -30 | 30
3281 | 1056 | 1055 | 0.003145 | 0.099128 | 0 | 85.78 | 85.78 | 85.78 | 1.025 | 0 | 1 | -30 | 30
3282 | 1060 | 1059 | 0.00034163 | 0.02468 | 0 | 447.69 | 447.69 | 447.69 | 1.025 | 0 | 1 | -30 | 30
3283 | 1061 | 1060 | 0.0042705 | 0.12305 | 0 | 92.67 | 92.67 | 92.67 | 1.025 | 0 | 1 | -30 | 30
3284 | 1061 | 1060 | 0.0042705 | 0.12305 | 0 | 92.67 | 92.67 | 92.67 | 1.025 | 0 | 1 | -30 | 30
3285 | 1061 | 1060 | 0.0042705 | 0.12305 | 0 | 92.67 | 92.67 | 92.67 | 1.025 | 0 | 1 | -30 | 30
3286 | 1067 | 1066 | 0.0071992 | 0.17251 | 0 | 88.96 | 88.96 | 88.96 | 1.05 | 0 | 1 | -30 | 30
3287 | 1067 | 1066 | 0.0071992 | 0.17251 | 0 | 88.96 | 88.96 | 88.96 | 1.05 | 0 | 1 | -30 | 30
3288 | 1067 | 1066 | 0.0071992 | 0.17251 | 0 | 88.96 | 88.96 | 88.96 | 1.05 | 0 | 1 | -30 | 30
3289 | 1068 | 1067 | 0.001201 | 0.032029 | 0 | 224.26 | 224.26 | 224.26 | 1 | 0 | 1 | -30 | 30
3290 | 1075 | 1074 | 0.00036576 | 0.030055 | 0 | 446.64 | 446.64 | 446.64 | 1.05 | 0 | 1 | -30 | 30
3291 | 1076 | 1075 | 0.0062507 | 0.20522 | 0 | 83.2 | 83.2 | 83.2 | 1.025 | 0 | 1 | -30 | 30
3292 | 1076 | 1075 | 0.0062507 | 0.20522 | 0 | 83.2 | 83.2 | 83.2 | 1.025 | 0 | 1 | -30 | 30
3293 | 1076 | 1075 | 0.0062507 | 0.20522 | 0 | 83.2 | 83.2 | 83.2 | 1.025 | 0 | 1 | -30 | 30
3294 | 1082 | 1081 | 0.0064216 | 0.176 | 0 | 107.39 | 107.39 | 107.39 | 1 | 0 | 1 | -30 | 30
3295 | 1087 | 1086 | 0.004951 | 0.16411 | 0 | 81.16 | 81.16 | 81.16 | 0.95 | 0 | 1 | -30 | 30
3296 | 1090 | 1089 | 0.00037531 | 0.024465 | 0 | 446.24 | 446.24 | 446.24 | 1 | 0 | 1 | -30 | 30
3297 | 1091 | 1090 | 0.0048322 | 0.18883 | 0 | 110.6 | 110.6 | 110.6 | 1 | 0 | 1 | -30 | 30
3298 | 1091 | 1090 | 0.0048322 | 0.18883 | 0 | 110.6 | 110.6 | 110.6 | 1 | 0 | 1 | -30 | 30
3299 | 1091 | 1090 | 0.0048322 | 0.18883 | 0 | 110.6 | 110.6 | 110.6 | 1 | 0 | 1 | -30 | 30
3300 | 1091 | 1090 | 0.0048322 | 0.18883 | 0 | 110.6 | 110.6 | 110.6 | 1 | 0 | 1 | -30 | 30
3301 | 1103 | 1102 | 0.0051948 | 0.15649 | 0 | 50.3 | 50.3 | 50.3 | 1 | 0 | 1 | -30 | 30
3302 | 1107 | 1106 | 0.007417 | 0.20193 | 0 | 72.11 | 72.11 | 72.11 | 1 | 0 | 1 | -30 | 30
3303 | 1112 | 1111 | 0.004757 | 0.1262 | 0 | 71.65 | 71.65 | 71.65 | 1 | 0 | 1 | -30 | 30
3304 | 1115 | 1114 | 0.0061413 | 0.18801 | 0 | 87.54 | 87.54 | 87.54 | 1.05 | 0 | 1 | -30 | 30
3305 | 1115 | 1114 | 0.0061413 | 0.18801 | 0 | 87.54 | 87.54 | 87.54 | 1.05 | 0 | 1 | -30 | 30
3306 | 1115 | 1114 | 0.0061413 | 0.18801 | 0 | 87.54 | 87.54 | 87.54 | 1.05 | 0 | 1 | -30 | 30
3307 | 1116 | 1115 | 0.001112 | 0.028913 | 0 | 189.3 | 189.3 | 189.3 | 1 | 0 | 1 | -30 | 30
3308 | 1121 | 1120 | 0.0028644 | 0.10629 | 0 | 96.39 | 96.39 | 96.39 | 1.05 | 0 | 1 | -30 | 30
3309 | 1126 | 1125 | 0.0044424 | 0.13587 | 0 | 83.7 | 83.7 | 83.7 | 1.025 | 0 | 1 | -30 | 30
3310 | 1126 | 1125 | 0.0044424 | 0.13587 | 0 | 83.7 | 83.7 | 83.7 | 1.025 | 0 | 1 | -30 | 30
3311 | 1126 | 1125 | 0.0044424 | 0.13587 | 0 | 83.7 | 83.7 | 83.7 | 1.025 | 0 | 1 | -30 | 30
3312 | 1129 | 1128 | 0.00038692 | 0.028064 | 0 | 414.52 | 414.52 | 414.52 | 1 | 0 | 1 | -30 | 30
3313 | 1130 | 1129 | 0.0039934 | 0.08574 | 0 | 88.75 | 88.75 | 88.75 | 1 | 0 | 1 | -30 | 30
3314 | 1130 | 1129 | 0.0039934 | 0.08574 | 0 | 88.75 | 88.75 | 88.75 | 1 | 0 | 1 | -30 | 30
3315 | 1130 | 1129 | 0.0039934 | 0.08574 | 0 | 88.75 | 88.75 | 88.75 | 1 | 0 | 1 | -30 | 30
3316 | 1133 | 1132 | 0.0059787 | 0.14513 | 0 | 86.15 | 86.15 | 86.15 | 1.05 | 0 | 1 | -30 | 30
3317 | 1136 | 1135 | 0.0041924 | 0.14547 | 0 | 62.88 | 62.88 | 62.88 | 1.05 | 0 | 1 | -30 | 30
3318 | 1146 | 1145 | 0.00054869 | 0.030913 | 0 | 405.28 | 405.28 | 405.28 | 1.05 | 0 | 1 | -30 | 30
3319 | 1147 | 1146 | 0.0024517 | 0.074866 | 0 | 88.97 | 88.97 | 88.97 | 1.025 | 0 | 1 | -30 | 30
3320 | 1147 | 1146 | 0.0024517 | 0.074866 | 0 | 88.97 | 88.97 | 88.97 | 1.025 | 0 | 1 | -30 | 30
3321 | 1147 | 1146 | 0.0024517 | 0.074866 | 0 | 88.97 | 88.97 | 88.97 | 1.025 | 0 | 1 | -30 | 30
3322 | 1155 | 1154 | 0.00044539 | 0.029826 | 0 | 431.87 | 431.87 | 431.87 | 1 | 0 | 1 | -30 | 30
3323 | 1163 | 1162 | 0.0005251 | 0.028055 | 0 | 347.38 | 347.38 | 347.38 | 1 | 0 | 1 | -30 | 30
3324 | 1168 | 1167 | 0.00040754 | 0.022589 | 0 | 550.06 | 550.06 | 550.06 | 1.025 | 0 | 1 | -30 | 30
3325 | 1168 | 1167 | 0.00040754 | 0.022589 | 0 | 550.06 | 550.06 | 550.06 | 1.025 | 0 | 1 | -30 | 30
3326 | 1168 | 1167 | 0.00040754 | 0.022589 | 0 | 550.06 | 550.06 | 550.06 | 1.025 | 0 | 1 | -30 | 30
3327 | 1169 | 1168 | 0.0033932 | 0.11636 | 0 | 103.25 | 103.25 | 103.25 | 1.0188 | 0 | 1 | -30 | 30
3328 | 1169 | 1168 | 0.0033932 | 0.11636 | 0 | 103.25 | 103.25 | 103.25 | 1.0188 | 0 | 1 | -30 | 30
3329 | 1169 | 1168 | 0.0033932 | 0.11636 | 0 | 103.25 | 103.25 | 103.25 | 1.0188 | 0 | 1 | -30 | 30
3330 | 1169 | 1168 | 0.0033932 | 0.11636 | 0 | 103.25 | 103.25 | 103.25 | 1.0188 | 0 | 1 | -30 | 30
3331 | 1172 | 1171 | 0.0037476 | 0.11867 | 0 | 85.07 | 85.07 | 85.07 | 1.025 | 0 | 1 | -30 | 30
3332 | 1172 | 1171 | 0.0037476 | 0.11867 | 0 | 85.07 | 85.07 | 85.07 | 1.025 | 0 | 1 | -30 | 30
3333 | 1172 | 1171 | 0.0037476 | 0.11867 | 0 | 85.07 | 85.07 | 85.07 | 1.025 | 0 | 1 | -30 | 30
3334 | 1175 | 1174 | 0.0063975 | 0.2049 | 0 | 84.52 | 84.52 | 84.52 | 1 | 0 | 1 | -30 | 30
3335 | 1175 | 1174 | 0.0063975 | 0.2049 | 0 | 84.52 | 84.52 | 84.52 | 1 | 0 | 1 | -30 | 30
3336 | 1175 | 1174 | 0.0063975 | 0.2049 | 0 | 84.52 | 84.52 | 84.52 | 1 | 0 | 1 | -30 | 30
3337 | 1180 | 1179 | 0.0035842 | 0.12475 | 0 | 112.4 | 112.4 | 112.4 | 1.05 | 0 | 1 | -30 | 30
3338 | 1182 | 1181 | 0.0028768 | 0.093776 | 0 | 82.78 | 82.78 | 82.78 | 1.025 | 0 | 1 | -30 | 30
3339 | 1182 | 1181 | 0.0028768 | 0.093776 | 0 | 82.78 | 82.78 | 82.78 | 1.025 | 0 | 1 | -30 | 30
3340 | 1182 | 1181 | 0.0028768 | 0.093776 | 0 | 82.78 | 82.78 | 82.78 | 1.025 | 0 | 1 | -30 | 30
3341 | 1190 | 1189 | 0.0074307 | 0.21424 | 0 | 82.26 | 82.26 | 82.26 | 1.025 | 0 | 1 | -30 | 30
3342 | 1190 | 1189 | 0.0074307 | 0.21424 | 0 | 82.26 | 82.26 | 82.26 | 1.025 | 0 | 1 | -30 | 30
3343 | 1196 | 1195 | 0.0061992 | 0.15958 | 0 | 110.95 | 110.95 | 110.95 | 1 | 0 | 1 | -30 | 30
3344 | 1203 | 1202 | 0.004278 | 0.12906 | 0 | 63.58 | 63.58 | 63.58 | 1.01 | 0 | 1 | -30 | 30
3345 | 1206 | 1205 | 0.00427 | 0.13716 | 0 | 64.83 | 64.83 | 64.83 | 1.02 | 0 | 1 | -30 | 30
3346 | 1210 | 1212 | 0.00043959 | 0.029596 | 0 | 303.58 | 303.58 | 303.58 | 1 | 0 | 1 | -30 | 30
3347 | 1210 | 1213 | 0.00039524 | 0.024685 | 0 | 293.92 | 293.92 | 293.92 | 1 | 0 | 1 | -30 | 30
3348 | 1210 | 1214 | 0.00070798 | 0.052461 | 0 | 291.95 | 291.95 | 291.95 | 1 | 0 | 1 | -30 | 30
3349 | 1211 | 1210 | 0.00024812 | 0.01646 | 0 | 725.63 | 725.63 | 725.63 | 1.05 | 0 | 1 | -30 | 30
3350 | 1217 | 1216 | 0.0055594 | 0.17282 | 0 | 70.1 | 70.1 | 70.1 | 1.0063 | 0 | 1 | -30 | 30
3351 | 1220 | 1219 | 0.00045893 | 0.020942 | 0 | 527.78 | 527.78 | 527.78 | 1 | 0 | 1 | -30 | 30
3352 | 1220 | 1219 | 0.00045893 | 0.020942 | 0 | 527.78 | 527.78 | 527.78 | 1 | 0 | 1 | -30 | 30
3353 | 1220 | 1219 | 0.00045893 | 0.020942 | 0 | 527.78 | 527.78 | 527.78 | 1 | 0 | 1 | -30 | 30
3354 | 1221 | 1220 | 0.0045703 | 0.13942 | 0 | 88.12 | 88.12 | 88.12 | 1 | 0 | 1 | -30 | 30
3355 | 1221 | 1220 | 0.0045703 | 0.13942 | 0 | 88.12 | 88.12 | 88.12 | 1 | 0 | 1 | -30 | 30
3356 | 1221 | 1220 | 0.0045703 | 0.13942 | 0 | 88.12 | 88.12 | 88.12 | 1 | 0 | 1 | -30 | 30
3357 | 1223 | 1226 | 0.00028743 | 0.016361 | 0 | 382.04 | 382.04 | 382.04 | 1.0437 | 0 | 1 | -30 | 30
3358 | 1223 | 1227 | 0.00039641 | 0.024258 | 0 | 381.9 | 381.9 | 381.9 | 1.05 | 0 | 1 | -30 | 30
3359 | 1223 | 1228 | 0.00041192 | 0.024748 | 0 | 380.47 | 380.47 | 380.47 | 1.05 | 0 | 1 | -30 | 30
3360 | 1223 | 1229 | 0.00044113 | 0.026502 | 0 | 376.33 | 376.33 | 376.33 | 1.05 | 0 | 1 | -30 | 30
3361 | 1223 | 1230 | 0.00061837 | 0.036249 | 0 | 371.53 | 371.53 | 371.53 | 1.0625 | 0 | 1 | -30 | 30
3362 | 1224 | 1223 | 0.00037072 | 0.026847 | 0 | 517.96 | 517.96 | 517.96 | 1 | 0 | 1 | -30 | 30
3363 | 1224 | 1223 | 0.00037072 | 0.026847 | 0 | 517.96 | 517.96 | 517.96 | 1 | 0 | 1 | -30 | 30
3364 | 1224 | 1223 | 0.00037072 | 0.026847 | 0 | 517.96 | 517.96 | 517.96 | 1 | 0 | 1 | -30 | 30
3365 | 1225 | 1224 | 0.0039661 | 0.11506 | 0 | 106.7 | 106.7 | 106.7 | 1 | 0 | 1 | -30 | 30
3366 | 1225 | 1224 | 0.0039661 | 0.11506 | 0 | 106.7 | 106.7 | 106.7 | 1 | 0 | 1 | -30 | 30
3367 | 1225 | 1224 | 0.0039661 | 0.11506 | 0 | 106.7 | 106.7 | 106.7 | 1 | 0 | 1 | -30 | 30
3368 | 1225 | 1224 | 0.0039661 | 0.11506 | 0 | 106.7 | 106.7 | 106.7 | 1 | 0 | 1 | -30 | 30
3369 | 1233 | 1232 | 0.0013863 | 0.040926 | 0 | 90.29 | 90.29 | 90.29 | 1.0188 | 0 | 1 | -30 | 30
3370 | 1233 | 1232 | 0.0013863 | 0.040926 | 0 | 90.29 | 90.29 | 90.29 | 1.0188 | 0 | 1 | -30 | 30
3371 | 1233 | 1232 | 0.0013863 | 0.040926 | 0 | 90.29 | 90.29 | 90.29 | 1.0188 | 0 | 1 | -30 | 30
3372 | 1235 | 1237 | 0.00060904 | 0.020523 | 0 | 267.41 | 267.41 | 267.41 | 1 | 0 | 1 | -30 | 30
3373 | 1235 | 1238 | 0.0015433 | 0.049543 | 0 | 267.41 | 267.41 | 267.41 | 1 | 0 | 1 | -30 | 30
3374 | 1236 | 1235 | 0.0041724 | 0.13308 | 0 | 100.68 | 100.68 | 100.68 | 1.025 | 0 | 1 | -30 | 30
3375 | 1236 | 1235 | 0.0041724 | 0.13308 | 0 | 100.68 | 100.68 | 100.68 | 1.025 | 0 | 1 | -30 | 30
3376 | 1236 | 1235 | 0.0041724 | 0.13308 | 0 | 100.68 | 100.68 | 100.68 | 1.025 | 0 | 1 | -30 | 30
3377 | 1236 | 1235 | 0.0041724 | 0.13308 | 0 | 100.68 | 100.68 | 100.68 | 1.025 | 0 | 1 | -30 | 30
3378 | 1240 | 1243 | 0.00052318 | 0.030094 | 0 | 389.05 | 389.05 | 389.05 | 1.05 | 0 | 1 | -30 | 30
3379 | 1240 | 1244 | 0.00051575 | 0.025436 | 0 | 388.14 | 388.14 | 388.14 | 1.0437 | 0 | 1 | -30 | 30
3380 | 1241 | 1240 | 0.00046046 | 0.024759 | 0 | 418.57 | 418.57 | 418.57 | 1 | 0 | 1 | -30 | 30
3381 | 1242 | 1241 | 0.002855 | 0.088757 | 0 | 79.55 | 79.55 | 79.55 | 1 | 0 | 1 | -30 | 30
3382 | 1242 | 1241 | 0.002855 | 0.088757 | 0 | 79.55 | 79.55 | 79.55 | 1 | 0 | 1 | -30 | 30
3383 | 1248 | 1251 | 0.00020944 | 0.015501 | 0 | 340.21 | 340.21 | 340.21 | 1.0063 | 0 | 1 | -30 | 30
3384 | 1248 | 1252 | 0.00072169 | 0.039329 | 0 | 337.81 | 337.81 | 337.81 | 1.025 | 0 | 1 | -30 | 30
3385 | 1248 | 1253 | 0.00078216 | 0.03796 | 0 | 334.09 | 334.09 | 334.09 | 1.025 | 0 | 1 | -30 | 30
3386 | 1249 | 1248 | 0.00015086 | 0.010652 | 0 | 460.18 | 460.18 | 460.18 | 1.0188 | 0 | 1 | -30 | 30
3387 | 1250 | 1249 | 0.0056058 | 0.18154 | 0 | 81.93 | 81.93 | 81.93 | 1.0125 | 0 | 1 | -30 | 30
3388 | 1250 | 1249 | 0.0056058 | 0.18154 | 0 | 81.93 | 81.93 | 81.93 | 1.0125 | 0 | 1 | -30 | 30
3389 | 1255 | 1256 | 0.00036963 | 0.011571 | 0 | 436.45 | 436.45 | 436.45 | 1 | 0 | 1 | -30 | 30
3390 | 1255 | 1257 | 0.0013386 | 0.036155 | 0 | 436.45 | 436.45 | 436.45 | 1 | 0 | 1 | -30 | 30
3391 | 1255 | 1258 | 0.0012408 | 0.038173 | 0 | 436.45 | 436.45 | 436.45 | 1 | 0 | 1 | -30 | 30
3392 | 1255 | 1259 | 0.0013095 | 0.038114 | 0 | 436.45 | 436.45 | 436.45 | 1 | 0 | 1 | -30 | 30
3393 | 1255 | 1260 | 0.00084876 | 0.021465 | 0 | 436.45 | 436.45 | 436.45 | 1 | 0 | 1 | -30 | 30
3394 | 1255 | 1261 | 0.00084593 | 0.024416 | 0 | 436.45 | 436.45 | 436.45 | 1 | 0 | 1 | -30 | 30
3395 | 1255 | 1262 | 0.13886 | 4.3402 | 0 | 2.21 | 2.21 | 2.21 | 1 | 0 | 1 | -30 | 30
3396 | 1264 | 1266 | 0.0005688 | 0.018267 | 0 | 603.85 | 603.85 | 603.85 | 1 | 0 | 1 | -30 | 30
3397 | 1264 | 1267 | 0.00047916 | 0.014755 | 0 | 603.85 | 603.85 | 603.85 | 1 | 0 | 1 | -30 | 30
3398 | 1265 | 1264 | 0.0048645 | 0.11356 | 0 | 120 | 120 | 120 | 1.025 | 0 | 1 | -30 | 30
3399 | 1269 | 1271 | 0.00070599 | 0.043829 | 0 | 359.22 | 359.22 | 359.22 | 1.0625 | 0 | 1 | -30 | 30
3400 | 1269 | 1272 | 0.00029803 | 0.015053 | 0 | 353.55 | 353.55 | 353.55 | 1.05 | 0 | 1 | -30 | 30
3401 | 1269 | 1273 | 0.00075479 | 0.047032 | 0 | 351.1 | 351.1 | 351.1 | 1.0625 | 0 | 1 | -30 | 30
3402 | 1269 | 1274 | 0.00063438 | 0.032015 | 0 | 350.81 | 350.81 | 350.81 | 1.0625 | 0 | 1 | -30 | 30
3403 | 1270 | 1269 | 0.00032002 | 0.019384 | 0 | 347.48 | 347.48 | 347.48 | 1.0063 | 0 | 1 | -30 | 30
3404 | 1277 | 1276 | 0.0032592 | 0.091917 | 0 | 54.74 | 54.74 | 54.74 | 1.025 | 0 | 1 | -30 | 30
3405 | 1279 | 1281 | 0.0013841 | 0.041325 | 0 | 325.78 | 325.78 | 325.78 | 1.0938 | 0 | 1 | -30 | 30
3406 | 1279 | 1282 | 0.00075659 | 0.020513 | 0 | 325.78 | 325.78 | 325.78 | 1.075 | 0 | 1 | -30 | 30
3407 | 1279 | 1283 | 0.0011515 | 0.035917 | 0 | 325.78 | 325.78 | 325.78 | 1.0938 | 0 | 1 | -30 | 30
3408 | 1279 | 1284 | 0.00066806 | 0.02172 | 0 | 325.78 | 325.78 | 325.78 | 1.075 | 0 | 1 | -30 | 30
3409 | 1279 | 1285 | 0.00062316 | 0.020444 | 0 | 325.78 | 325.78 | 325.78 | 1.075 | 0 | 1 | -30 | 30
3410 | 1280 | 1279 | 0.0077371 | 0.19585 | 0 | 116.85 | 116.85 | 116.85 | 1 | 0 | 1 | -30 | 30
3411 | 1280 | 1279 | 0.0077371 | 0.19585 | 0 | 116.85 | 116.85 | 116.85 | 1 | 0 | 1 | -30 | 30
3412 | 1280 | 1279 | 0.0077371 | 0.19585 | 0 | 116.85 | 116.85 | 116.85 | 1 | 0 | 1 | -30 | 30
3413 | 1280 | 1279 | 0.0077371 | 0.19585 | 0 | 116.85 | 116.85 | 116.85 | 1 | 0 | 1 | -30 | 30
3414 | 1287 | 1289 | 0.00066947 | 0.037429 | 0 | 404.57 | 404.57 | 404.57 | 1 | 0 | 1 | -30 | 30
3415 | 1287 | 1290 | 0.00023924 | 0.013103 | 0 | 402.99 | 402.99 | 402.99 | 1 | 0 | 1 | -30 | 30
3416 | 1287 | 1291 | 0.00031998 | 0.02218 | 0 | 401.82 | 401.82 | 401.82 | 1 | 0 | 1 | -30 | 30
3417 | 1288 | 1287 | 0.00042684 | 0.028896 | 0 | 413.83 | 413.83 | 413.83 | 1.025 | 0 | 1 | -30 | 30
3418 | 1293 | 1295 | 0.00031277 | 0.017189 | 0 | 440.64 | 440.64 | 440.64 | 1.0375 | 0 | 1 | -30 | 30
3419 | 1293 | 1296 | 0.0003866 | 0.023775 | 0 | 439.58 | 439.58 | 439.58 | 1.05 | 0 | 1 | -30 | 30
3420 | 1293 | 1297 | 0.0002927 | 0.018148 | 0 | 435.24 | 435.24 | 435.24 | 1.0375 | 0 | 1 | -30 | 30
3421 | 1293 | 1298 | 0.00048499 | 0.027004 | 0 | 435.1 | 435.1 | 435.1 | 1.05 | 0 | 1 | -30 | 30
3422 | 1294 | 1293 | 0.00053272 | 0.030636 | 0 | 372.66 | 372.66 | 372.66 | 1 | 0 | 1 | -30 | 30
3423 | 1301 | 1300 | 0.0044735 | 0.15633 | 0 | 95.65 | 95.65 | 95.65 | 1 | 0 | 1 | -30 | 30
3424 | 1301 | 1300 | 0.0044735 | 0.15633 | 0 | 95.65 | 95.65 | 95.65 | 1 | 0 | 1 | -30 | 30
3425 | 1301 | 1300 | 0.0044735 | 0.15633 | 0 | 95.65 | 95.65 | 95.65 | 1 | 0 | 1 | -30 | 30
3426 | 1304 | 1303 | 0.00021087 | 0.012975 | 0 | 574.01 | 574.01 | 574.01 | 1.0125 | 0 | 1 | -30 | 30
3427 | 1304 | 1303 | 0.00021087 | 0.012975 | 0 | 574.01 | 574.01 | 574.01 | 1.0125 | 0 | 1 | -30 | 30
3428 | 1304 | 1303 | 0.00021087 | 0.012975 | 0 | 574.01 | 574.01 | 574.01 | 1.0125 | 0 | 1 | -30 | 30
3429 | 1306 | 1308 | 0.00061099 | 0.031321 | 0 | 324.47 | 324.47 | 324.47 | 1 | 0 | 1 | -30 | 30
3430 | 1306 | 1309 | 0.00044885 | 0.027935 | 0 | 321.21 | 321.21 | 321.21 | 1 | 0 | 1 | -30 | 30
3431 | 1306 | 1310 | 0.00058653 | 0.032334 | 0 | 314.53 | 314.53 | 314.53 | 1 | 0 | 1 | -30 | 30
3432 | 1306 | 1311 | 0.00065367 | 0.043328 | 0 | 310.04 | 310.04 | 310.04 | 1 | 0 | 1 | -30 | 30
3433 | 1307 | 1306 | 0.00030266 | 0.018281 | 0 | 306.92 | 306.92 | 306.92 | 1.0063 | 0 | 1 | -30 | 30
3434 | 1315 | 1318 | 0.00064921 | 0.034681 | 0 | 390.89 | 390.89 | 390.89 | 1 | 0 | 1 | -30 | 30
3435 | 1315 | 1319 | 0.00053467 | 0.031643 | 0 | 390.48 | 390.48 | 390.48 | 1 | 0 | 1 | -30 | 30
3436 | 1315 | 1320 | 0.00055555 | 0.035895 | 0 | 389.94 | 389.94 | 389.94 | 1 | 0 | 1 | -30 | 30
3437 | 1316 | 1315 | 0.00046354 | 0.02466 | 0 | 387.12 | 387.12 | 387.12 | 1 | 0 | 1 | -30 | 30
3438 | 1317 | 1316 | 0.0032559 | 0.11664 | 0 | 89.19 | 89.19 | 89.19 | 1 | 0 | 1 | -30 | 30
3439 | 1322 | 1325 | 0.00016316 | 0.01128 | 0 | 1214.85 | 1214.85 | 1214.85 | 1 | 0 | 1 | -30 | 30
3440 | 1322 | 1326 | 0.00013235 | 0.0082327 | 0 | 1214.85 | 1214.85 | 1214.85 | 1 | 0 | 1 | -30 | 30
3441 | 1323 | 1322 | 0.00032734 | 0.02026 | 0 | 361.63 | 361.63 | 361.63 | 1 | 0 | 1 | -30 | 30
3442 | 1324 | 1323 | 0.005376 | 0.16964 | 0 | 150 | 150 | 150 | 1 | 0 | 1 | -30 | 30
3443 | 1334 | 1336 | 0.0018478 | 0.056603 | 0 | 180.76 | 180.76 | 180.76 | 0.98125 | 0 | 1 | -30 | 30
3444 | 1334 | 1337 | 0.0017688 | 0.055625 | 0 | 180.76 | 180.76 | 180.76 | 0.98125 | 0 | 1 | -30 | 30
3445 | 1335 | 1334 | 0.005311 | 0.14959 | 0 | 75.19 | 75.19 | 75.19 | 1 | 0 | 1 | -30 | 30
3446 | 1339 | 1341 | 0.00072011 | 0.022921 | 0 | 472.94 | 472.94 | 472.94 | 1 | 0 | 1 | -30 | 30
3447 | 1340 | 1339 | 0.0055728 | 0.17262 | 0 | 65.39 | 65.39 | 65.39 | 1.0125 | 0 | 1 | -30 | 30
3448 | 1346 | 1345 | 0.0066985 | 0.19368 | 0 | 81.96 | 81.96 | 81.96 | 1.05 | 0 | 1 | -30 | 30
3449 | 1346 | 1345 | 0.0066985 | 0.19368 | 0 | 81.96 | 81.96 | 81.96 | 1.05 | 0 | 1 | -30 | 30
3450 | 1346 | 1345 | 0.0066985 | 0.19368 | 0 | 81.96 | 81.96 | 81.96 | 1.05 | 0 | 1 | -30 | 30
3451 | 1358 | 1360 | 0.00041663 | 0.024714 | 0 | 530.51 | 530.51 | 530.51 | 1 | 0 | 1 | -30 | 30
3452 | 1358 | 1361 | 0.00018387 | 0.01216 | 0 | 530.51 | 530.51 | 530.51 | 1 | 0 | 1 | -30 | 30
3453 | 1358 | 1362 | 0.0003561 | 0.024838 | 0 | 530.51 | 530.51 | 530.51 | 1 | 0 | 1 | -30 | 30
3454 | 1358 | 1363 | 0.00047514 | 0.030665 | 0 | 530.51 | 530.51 | 530.51 | 1 | 0 | 1 | -30 | 30
3455 | 1358 | 1364 | 0.00024215 | 0.014476 | 0 | 530.51 | 530.51 | 530.51 | 1 | 0 | 1 | -30 | 30
3456 | 1358 | 1365 | 0.00043069 | 0.024946 | 0 | 530.51 | 530.51 | 530.51 | 1 | 0 | 1 | -30 | 30
3457 | 1359 | 1358 | 0.00038903 | 0.021245 | 0 | 308.27 | 308.27 | 308.27 | 1.0063 | 0 | 1 | -30 | 30
3458 | 1367 | 1370 | 0.0004414 | 0.030072 | 0 | 592.31 | 592.31 | 592.31 | 1 | 0 | 1 | -30 | 30
3459 | 1367 | 1371 | 0.00022708 | 0.016047 | 0 | 592.31 | 592.31 | 592.31 | 1 | 0 | 1 | -30 | 30
3460 | 1367 | 1372 | 0.00060276 | 0.029739 | 0 | 592.31 | 592.31 | 592.31 | 1 | 0 | 1 | -30 | 30
3461 | 1367 | 1373 | 0.00037676 | 0.023321 | 0 | 592.31 | 592.31 | 592.31 | 1 | 0 | 1 | -30 | 30
3462 | 1368 | 1367 | 0.00060582 | 0.034137 | 0 | 322.55 | 322.55 | 322.55 | 1.025 | 0 | 1 | -30 | 30
3463 | 1369 | 1368 | 0.0053516 | 0.16831 | 0 | 75.92 | 75.92 | 75.92 | 1.0125 | 0 | 1 | -30 | 30
3464 | 1375 | 1377 | 0.0002143 | 0.013738 | 0 | 490.21 | 490.21 | 490.21 | 1.0188 | 0 | 1 | -30 | 30
3465 | 1375 | 1378 | 0.00041095 | 0.018447 | 0 | 490.21 | 490.21 | 490.21 | 1.0188 | 0 | 1 | -30 | 30
3466 | 1375 | 1379 | 0.00028687 | 0.022022 | 0 | 490.21 | 490.21 | 490.21 | 1.0312 | 0 | 1 | -30 | 30
3467 | 1375 | 1380 | 0.00035807 | 0.023703 | 0 | 490.21 | 490.21 | 490.21 | 1.0312 | 0 | 1 | -30 | 30
3468 | 1375 | 1381 | 0.00057239 | 0.028954 | 0 | 490.21 | 490.21 | 490.21 | 1.0312 | 0 | 1 | -30 | 30
3469 | 1375 | 1382 | 0.00037982 | 0.023079 | 0 | 490.21 | 490.21 | 490.21 | 1.0312 | 0 | 1 | -30 | 30
3470 | 1376 | 1375 | 0.00075556 | 0.036393 | 0 | 395.39 | 395.39 | 395.39 | 1.0188 | 0 | 1 | -30 | 30
3471 | 1388 | 1390 | 0.00043046 | 0.027225 | 0 | 414.15 | 414.15 | 414.15 | 1 | 0 | 1 | -30 | 30
3472 | 1388 | 1391 | 0.00055919 | 0.036675 | 0 | 408.44 | 408.44 | 408.44 | 1 | 0 | 1 | -30 | 30
3473 | 1388 | 1392 | 0.0007151 | 0.036752 | 0 | 407.59 | 407.59 | 407.59 | 1 | 0 | 1 | -30 | 30
3474 | 1388 | 1393 | 0.00044067 | 0.032051 | 0 | 407.01 | 407.01 | 407.01 | 1 | 0 | 1 | -30 | 30
3475 | 1388 | 1394 | 0.00040919 | 0.029747 | 0 | 404.63 | 404.63 | 404.63 | 1 | 0 | 1 | -30 | 30
3476 | 1389 | 1388 | 0.00025272 | 0.019466 | 0 | 503.47 | 503.47 | 503.47 | 1 | 0 | 1 | -30 | 30
3477 | 1389 | 1388 | 0.00025272 | 0.019466 | 0 | 503.47 | 503.47 | 503.47 | 1 | 0 | 1 | -30 | 30
3478 | 1389 | 1388 | 0.00025272 | 0.019466 | 0 | 503.47 | 503.47 | 503.47 | 1 | 0 | 1 | -30 | 30
3479 | 1396 | 1398 | 0.0007657 | 0.052176 | 0 | 371.08 | 371.08 | 371.08 | 1.0875 | 0 | 1 | -30 | 30
3480 | 1396 | 1399 | 0.00046568 | 0.033295 | 0 | 367.51 | 367.51 | 367.51 | 1.0688 | 0 | 1 | -30 | 30
3481 | 1396 | 1400 | 0.00030111 | 0.020481 | 0 | 364.36 | 364.36 | 364.36 | 1.0562 | 0 | 1 | -30 | 30
3482 | 1397 | 1396 | 0.00083641 | 0.0358 | 0 | 299.68 | 299.68 | 299.68 | 1.0063 | 0 | 1 | -30 | 30
3483 | 1402 | 1404 | 0.00014721 | 0.01221 | 0 | 1122.29 | 1122.29 | 1122.29 | 1 | 0 | 1 | -30 | 30
3484 | 1402 | 1405 | 9.0614e-05 | 0.0072796 | 0 | 1122.29 | 1122.29 | 1122.29 | 1 | 0 | 1 | -30 | 30
3485 | 1403 | 1402 | 0.00030376 | 0.021946 | 0 | 505.54 | 505.54 | 505.54 | 1.0188 | 0 | 1 | -30 | 30
3486 | 1403 | 1402 | 0.00030376 | 0.021946 | 0 | 505.54 | 505.54 | 505.54 | 1.0188 | 0 | 1 | -30 | 30
3487 | 1403 | 1402 | 0.00030376 | 0.021946 | 0 | 505.54 | 505.54 | 505.54 | 1.0188 | 0 | 1 | -30 | 30
3488 | 1408 | 1407 | 0.0049306 | 0.12727 | 0 | 121.21 | 121.21 | 121.21 | 1.025 | 0 | 1 | -30 | 30
3489 | 1408 | 1407 | 0.0049306 | 0.12727 | 0 | 121.21 | 121.21 | 121.21 | 1.025 | 0 | 1 | -30 | 30
3490 | 1408 | 1407 | 0.0049306 | 0.12727 | 0 | 121.21 | 121.21 | 121.21 | 1.025 | 0 | 1 | -30 | 30
3491 | 1408 | 1407 | 0.0049306 | 0.12727 | 0 | 121.21 | 121.21 | 121.21 | 1.025 | 0 | 1 | -30 | 30
3492 | 1416 | 1417 | 0.0037007 | 0.086439 | 0 | 212.09 | 212.09 | 212.09 | 1.05 | 0 | 1 | -30 | 30
3493 | 1416 | 1418 | 0.0012655 | 0.042707 | 0 | 212.09 | 212.09 | 212.09 | 1.05 | 0 | 1 | -30 | 30
3494 | 1420 | 1421 | 0.0016539 | 0.04757 | 0 | 159.12 | 159.12 | 159.12 | 1.0375 | 0 | 1 | -30 | 30
3495 | 1424 | 1423 | 0.00047707 | 0.023559 | 0 | 393.03 | 393.03 | 393.03 | 1.0063 | 0 | 1 | -30 | 30
3496 | 1427 | 1426 | 0.0052183 | 0.14139 | 0 | 65.95 | 65.95 | 65.95 | 1.025 | 0 | 1 | -30 | 30
3497 | 1431 | 1432 | 0.0035236 | 0.053312 | 0 | 216.45 | 216.45 | 216.45 | 1 | 0 | 1 | -30 | 30
3498 | 1431 | 1433 | 0.0029924 | 0.059752 | 0 | 216.45 | 216.45 | 216.45 | 1 | 0 | 1 | -30 | 30
3499 | 1435 | 1438 | 0.00080718 | 0.048969 | 0 | 282.69 | 282.69 | 282.69 | 1 | 0 | 1 | -30 | 30
3500 | 1435 | 1439 | 0.00063804 | 0.053633 | 0 | 277.06 | 277.06 | 277.06 | 1 | 0 | 1 | -30 | 30
3501 | 1435 | 1440 | 0.00074982 | 0.045645 | 0 | 272.79 | 272.79 | 272.79 | 1 | 0 | 1 | -30 | 30
3502 | 1435 | 1441 | 0.0010858 | 0.055487 | 0 | 264.65 | 264.65 | 264.65 | 1 | 0 | 1 | -30 | 30
3503 | 1435 | 1442 | 0.0007518 | 0.039371 | 0 | 261.17 | 261.17 | 261.17 | 1 | 0 | 1 | -30 | 30
3504 | 1435 | 1443 | 0.00057401 | 0.041133 | 0 | 248.03 | 248.03 | 248.03 | 1 | 0 | 1 | -30 | 30
3505 | 1436 | 1435 | 0.00037969 | 0.018919 | 0 | 530.43 | 530.43 | 530.43 | 1 | 0 | 1 | -30 | 30
3506 | 1436 | 1435 | 0.00037969 | 0.018919 | 0 | 530.43 | 530.43 | 530.43 | 1 | 0 | 1 | -30 | 30
3507 | 1436 | 1435 | 0.00037969 | 0.018919 | 0 | 530.43 | 530.43 | 530.43 | 1 | 0 | 1 | -30 | 30
3508 | 1437 | 1436 | 0.0065692 | 0.16615 | 0 | 94.26 | 94.26 | 94.26 | 1 | 0 | 1 | -30 | 30
3509 | 1437 | 1436 | 0.0065692 | 0.16615 | 0 | 94.26 | 94.26 | 94.26 | 1 | 0 | 1 | -30 | 30
3510 | 1437 | 1436 | 0.0065692 | 0.16615 | 0 | 94.26 | 94.26 | 94.26 | 1 | 0 | 1 | -30 | 30
3511 | 1447 | 1449 | 0.0016043 | 0.047762 | 0 | 169.13 | 169.13 | 169.13 | 1.075 | 0 | 1 | -30 | 30
3512 | 1448 | 1447 | 0.0059816 | 0.18051 | 0 | 86.56 | 86.56 | 86.56 | 1.0188 | 0 | 1 | -30 | 30
3513 | 1448 | 1447 | 0.0059816 | 0.18051 | 0 | 86.56 | 86.56 | 86.56 | 1.0188 | 0 | 1 | -30 | 30
3514 | 1448 | 1447 | 0.0059816 | 0.18051 | 0 | 86.56 | 86.56 | 86.56 | 1.0188 | 0 | 1 | -30 | 30
3515 | 1451 | 1453 | 0.00048196 | 0.028302 | 0 | 394.99 | 394.99 | 394.99 | 1.0625 | 0 | 1 | -30 | 30
3516 | 1451 | 1454 | 0.0004345 | 0.031224 | 0 | 392.15 | 392.15 | 392.15 | 1.0688 | 0 | 1 | -30 | 30
3517 | 1451 | 1455 | 0.00053084 | 0.025068 | 0 | 391.48 | 391.48 | 391.48 | 1.0625 | 0 | 1 | -30 | 30
3518 | 1452 | 1451 | 0.00027656 | 0.016395 | 0 | 350.46 | 350.46 | 350.46 | 1.0125 | 0 | 1 | -30 | 30
3519 | 1458 | 1457 | 0.00061474 | 0.030995 | 0 | 488.74 | 488.74 | 488.74 | 1.05 | 0 | 1 | -30 | 30
3520 | 1459 | 1458 | 0.0060268 | 0.20057 | 0 | 83.03 | 83.03 | 83.03 | 1.025 | 0 | 1 | -30 | 30
3521 | 1459 | 1458 | 0.0060268 | 0.20057 | 0 | 83.03 | 83.03 | 83.03 | 1.025 | 0 | 1 | -30 | 30
3522 | 1459 | 1458 | 0.0060268 | 0.20057 | 0 | 83.03 | 83.03 | 83.03 | 1.025 | 0 | 1 | -30 | 30
3523 | 1463 | 1465 | 0.0018584 | 0.067418 | 0 | 149.18 | 149.18 | 149.18 | 1.0625 | 0 | 1 | -30 | 30
3524 | 1463 | 1466 | 0.002621 | 0.080766 | 0 | 149.18 | 149.18 | 149.18 | 1.0688 | 0 | 1 | -30 | 30
3525 | 1464 | 1463 | 0.0062568 | 0.15376 | 0 | 89.62 | 89.62 | 89.62 | 1.0125 | 0 | 1 | -30 | 30
3526 | 1464 | 1463 | 0.0062568 | 0.15376 | 0 | 89.62 | 89.62 | 89.62 | 1.0125 | 0 | 1 | -30 | 30
3527 | 1464 | 1463 | 0.0062568 | 0.15376 | 0 | 89.62 | 89.62 | 89.62 | 1.0125 | 0 | 1 | -30 | 30
3528 | 1470 | 1473 | 0.00037811 | 0.023387 | 0 | 361.02 | 361.02 | 361.02 | 1 | 0 | 1 | -30 | 30
3529 | 1470 | 1474 | 0.00063157 | 0.030723 | 0 | 360.66 | 360.66 | 360.66 | 1.0375 | 0 | 1 | -30 | 30
3530 | 1471 | 1470 | 0.00059416 | 0.038189 | 0 | 414.27 | 414.27 | 414.27 | 1 | 0 | 1 | -30 | 30
3531 | 1472 | 1471 | 0.0047526 | 0.13001 | 0 | 87.61 | 87.61 | 87.61 | 1 | 0 | 1 | -30 | 30
3532 | 1472 | 1471 | 0.0047526 | 0.13001 | 0 | 87.61 | 87.61 | 87.61 | 1 | 0 | 1 | -30 | 30
3533 | 1472 | 1471 | 0.0047526 | 0.13001 | 0 | 87.61 | 87.61 | 87.61 | 1 | 0 | 1 | -30 | 30
3534 | 1476 | 1479 | 0.00043454 | 0.027485 | 0 | 514.02 | 514.02 | 514.02 | 1 | 0 | 1 | -30 | 30
3535 | 1477 | 1476 | 0.00038048 | 0.023634 | 0 | 319.63 | 319.63 | 319.63 | 1.0188 | 0 | 1 | -30 | 30
3536 | 1478 | 1477 | 0.0065488 | 0.16032 | 0 | 73.49 | 73.49 | 73.49 | 1.025 | 0 | 1 | -30 | 30
3537 | 1482 | 1481 | 0.0045564 | 0.1692 | 0 | 75.94 | 75.94 | 75.94 | 1.025 | 0 | 1 | -30 | 30
3538 | 1490 | 1489 | 0.00049276 | 0.026639 | 0 | 352.42 | 352.42 | 352.42 | 1.0063 | 0 | 1 | -30 | 30
3539 | 1543 | 1542 | 0.00051543 | 0.028917 | 0 | 580.88 | 580.88 | 580.88 | 1 | 0 | 1 | -30 | 30
3540 | 1559 | 1558 | 0.00041974 | 0.02485 | 0 | 462.87 | 462.87 | 462.87 | 1 | 0 | 1 | -30 | 30
3541 | 1563 | 1562 | 0.00031637 | 0.022274 | 0 | 502.94 | 502.94 | 502.94 | 1 | 0 | 1 | -30 | 30
3542 | 1563 | 1562 | 0.00031637 | 0.022274 | 0 | 502.94 | 502.94 | 502.94 | 1 | 0 | 1 | -30 | 30
3543 | 1563 | 1562 | 0.00031637 | 0.022274 | 0 | 502.94 | 502.94 | 502.94 | 1 | 0 | 1 | -30 | 30
3544 | 1574 | 1573 | 0.00063675 | 0.031872 | 0 | 403.28 | 403.28 | 403.28 | 1 | 0 | 1 | -30 | 30
3545 | 1603 | 1602 | 0.00043251 | 0.027668 | 0 | 264.57 | 264.57 | 264.57 | 1.0125 | 0 | 1 | -30 | 30
3546 | 1622 | 1621 | 0.00051061 | 0.03093 | 0 | 493.79 | 493.79 | 493.79 | 1 | 0 | 1 | -30 | 30
3547 | 1622 | 1621 | 0.00051061 | 0.03093 | 0 | 493.79 | 493.79 | 493.79 | 1 | 0 | 1 | -30 | 30
3548 | 1622 | 1621 | 0.00051061 | 0.03093 | 0 | 493.79 | 493.79 | 493.79 | 1 | 0 | 1 | -30 | 30
3549 | 1636 | 1635 | 0.00042255 | 0.028353 | 0 | 487.27 | 487.27 | 487.27 | 1.025 | 0 | 1 | -30 | 30
3550 | 1636 | 1635 | 0.00042255 | 0.028353 | 0 | 487.27 | 487.27 | 487.27 | 1.025 | 0 | 1 | -30 | 30
3551 | 1705 | 1704 | 0.000533 | 0.027782 | 0 | 449.61 | 449.61 | 449.61 | 1 | 0 | 1 | -30 | 30
3552 | 1735 | 1734 | 0.00033381 | 0.023581 | 0 | 499.65 | 499.65 | 499.65 | 1.0125 | 0 | 1 | -30 | 30
3553 | 1735 | 1734 | 0.00033381 | 0.023581 | 0 | 499.65 | 499.65 | 499.65 | 1.0125 | 0 | 1 | -30 | 30
3554 | 1735 | 1734 | 0.00033381 | 0.023581 | 0 | 499.65 | 499.65 | 499.65 | 1.0125 | 0 | 1 | -30 | 30
3555 | 1769 | 1768 | 0.0003505 | 0.017687 | 0 | 397.85 | 397.85 | 397.85 | 1.0125 | 0 | 1 | -30 | 30
3556 | 1792 | 1791 | 0.0018447 | 0.055259 | 0 | 155.64 | 155.64 | 155.64 | 1.05 | 0 | 1 | -30 | 30
3557 | 1795 | 1794 | 0.0013666 | 0.040377 | 0 | 199.62 | 199.62 | 199.62 | 1.05 | 0 | 1 | -30 | 30
3558 | 1802 | 1801 | 0.0014774 | 0.038497 | 0 | 408.41 | 408.41 | 408.41 | 1.025 | 0 | 1 | -30 | 30
3559 | 1804 | 1803 | 0.0011087 | 0.032063 | 0 | 182.01 | 182.01 | 182.01 | 1 | 0 | 1 | -30 | 30
3560 | 1808 | 1807 | 0.0011902 | 0.030338 | 0 | 280.92 | 280.92 | 280.92 | 1.05 | 0 | 1 | -30 | 30
3561 | 1813 | 1812 | 0.0014374 | 0.042023 | 0 | 265.15 | 265.15 | 265.15 | 1.025 | 0 | 1 | -30 | 30
3562 | 1822 | 1821 | 0.00047096 | 0.024777 | 0 | 472.03 | 472.03 | 472.03 | 1.0125 | 0 | 1 | -30 | 30
3563 | 1822 | 1821 | 0.00047096 | 0.024777 | 0 | 472.03 | 472.03 | 472.03 | 1.0125 | 0 | 1 | -30 | 30
3564 | 1836 | 1835 | 0.00036461 | 0.024212 | 0 | 504.77 | 504.77 | 504.77 | 1.025 | 0 | 1 | -30 | 30
3565 | 1836 | 1835 | 0.00036461 | 0.024212 | 0 | 504.77 | 504.77 | 504.77 | 1.025 | 0 | 1 | -30 | 30
3566 | 1836 | 1835 | 0.00036461 | 0.024212 | 0 | 504.77 | 504.77 | 504.77 | 1.025 | 0 | 1 | -30 | 30
3567 | 1846 | 1845 | 0.000691 | 0.035292 | 0 | 310.66 | 310.66 | 310.66 | 1.025 | 0 | 1 | -30 | 30
3568 | 1860 | 1861 | 0.0016247 | 0.041941 | 0 | 379.08 | 379.08 | 379.08 | 1.0625 | 0 | 1 | -30 | 30
3569 | 1865 | 1867 | 0.00019443 | 0.01292 | 0 | 793.88 | 793.88 | 793.88 | 1 | 0 | 1 | -30 | 30
3570 | 1865 | 1868 | 0.00027325 | 0.014265 | 0 | 793.88 | 793.88 | 793.88 | 1 | 0 | 1 | -30 | 30
3571 | 1865 | 1869 | 0.00023872 | 0.015672 | 0 | 793.88 | 793.88 | 793.88 | 1 | 0 | 1 | -30 | 30
3572 | 1865 | 1870 | 0.00042773 | 0.023348 | 0 | 793.88 | 793.88 | 793.88 | 1 | 0 | 1 | -30 | 30
3573 | 1866 | 1865 | 0.00046201 | 0.031342 | 0 | 320.93 | 320.93 | 320.93 | 1.0125 | 0 | 1 | -30 | 30
3574 | 1873 | 1872 | 0.00052145 | 0.034909 | 0 | 335.96 | 335.96 | 335.96 | 1.0063 | 0 | 1 | -30 | 30
3575 | 1878 | 1877 | 0.00050309 | 0.027818 | 0 | 418.79 | 418.79 | 418.79 | 1 | 0 | 1 | -30 | 30
3576 | 1882 | 1883 | 0.0016575 | 0.046511 | 0 | 262.95 | 262.95 | 262.95 | 0.9875 | 0 | 1 | -30 | 30
3577 | 1882 | 1884 | 0.0019 | 0.053502 | 0 | 259.88 | 259.88 | 259.88 | 0.9875 | 0 | 1 | -30 | 30
3578 | 1886 | 1887 | 0.0018166 | 0.047712 | 0 | 306.17 | 306.17 | 306.17 | 1.0188 | 0 | 1 | -30 | 30
3579 | 1886 | 1888 | 0.0015181 | 0.040276 | 0 | 302.63 | 302.63 | 302.63 | 1.0125 | 0 | 1 | -30 | 30
3580 | 1886 | 1889 | 0.018614 | 0.56624 | 0 | 25.54 | 25.54 | 25.54 | 1 | 0 | 1 | -30 | 30
3581 | 1886 | 1890 | 0.004768 | 0.1309 | 0 | 120.77 | 120.77 | 120.77 | 1 | 0 | 1 | -30 | 30
3582 | 1893 | 1892 | 0.00031563 | 0.019889 | 0 | 416.81 | 416.81 | 416.81 | 1.0125 | 0 | 1 | -30 | 30
3583 | 1895 | 1897 | 0.00045254 | 0.031499 | 0 | 361.5 | 361.5 | 361.5 | 1.0188 | 0 | 1 | -30 | 30
3584 | 1895 | 1898 | 0.00031576 | 0.02228 | 0 | 361.49 | 361.49 | 361.49 | 1.0125 | 0 | 1 | -30 | 30
3585 | 1895 | 1899 | 0.00093446 | 0.065897 | 0 | 185.18 | 185.18 | 185.18 | 1 | 0 | 1 | -30 | 30
3586 | 1896 | 1895 | 0.00063327 | 0.040505 | 0 | 511.57 | 511.57 | 511.57 | 1 | 0 | 1 | -30 | 30
3587 | 1896 | 1895 | 0.00063327 | 0.040505 | 0 | 511.57 | 511.57 | 511.57 | 1 | 0 | 1 | -30 | 30
3588 | 1896 | 1895 | 0.00063327 | 0.040505 | 0 | 511.57 | 511.57 | 511.57 | 1 | 0 | 1 | -30 | 30
3589 | 1901 | 1903 | 0.00055494 | 0.031529 | 0 | 424.14 | 424.14 | 424.14 | 1 | 0 | 1 | -30 | 30
3590 | 1901 | 1904 | 0.00056409 | 0.031912 | 0 | 421.24 | 421.24 | 421.24 | 1 | 0 | 1 | -30 | 30
3591 | 1901 | 1905 | 0.00052624 | 0.03054 | 0 | 417.69 | 417.69 | 417.69 | 1 | 0 | 1 | -30 | 30
3592 | 1901 | 1906 | 0.00059573 | 0.040893 | 0 | 417.66 | 417.66 | 417.66 | 1 | 0 | 1 | -30 | 30
3593 | 1902 | 1901 | 0.00052302 | 0.026711 | 0 | 490.23 | 490.23 | 490.23 | 1 | 0 | 1 | -30 | 30
3594 | 1902 | 1901 | 0.00052302 | 0.026711 | 0 | 490.23 | 490.23 | 490.23 | 1 | 0 | 1 | -30 | 30
3595 | 1910 | 1912 | 0.00080667 | 0.046524 | 0 | 287.75 | 287.75 | 287.75 | 1.0312 | 0 | 1 | -30 | 30
3596 | 1910 | 1913 | 0.00081102 | 0.054673 | 0 | 286.7 | 286.7 | 286.7 | 1.0375 | 0 | 1 | -30 | 30
3597 | 1911 | 1910 | 0.00033763 | 0.022652 | 0 | 482.45 | 482.45 | 482.45 | 1.0125 | 0 | 1 | -30 | 30
3598 | 1911 | 1910 | 0.00033763 | 0.022652 | 0 | 482.45 | 482.45 | 482.45 | 1.0125 | 0 | 1 | -30 | 30
3599 | 1911 | 1914 | 0.0010744 | 0.032384 | 0 | 194.47 | 194.47 | 194.47 | 1.0188 | 0 | 1 | -30 | 30
3600 | 1911 | 1915 | 0.0036796 | 0.098756 | 0 | 99.9 | 99.9 | 99.9 | 1 | 0 | 1 | -30 | 30
3601 | 1934 | 1933 | 0.00062657 | 0.035208 | 0 | 421.2 | 421.2 | 421.2 | 1.0125 | 0 | 1 | -30 | 30
3602 | 1937 | 1936 | 0.00040991 | 0.025358 | 0 | 315.91 | 315.91 | 315.91 | 1 | 0 | 1 | -30 | 30
3603 | 1941 | 1942 | 0.00089729 | 0.02641 | 0 | 386.75 | 386.75 | 386.75 | 1 | 0 | 1 | -30 | 30
3604 | 1941 | 1943 | 0.0010416 | 0.027898 | 0 | 386.75 | 386.75 | 386.75 | 1 | 0 | 1 | -30 | 30
3605 | 1945 | 1946 | 0.0016754 | 0.050129 | 0 | 290.13 | 290.13 | 290.13 | 1.0688 | 0 | 1 | -30 | 30
3606 | 1948 | 1950 | 0.00056774 | 0.033032 | 0 | 383.33 | 383.33 | 383.33 | 1.0312 | 0 | 1 | -30 | 30
3607 | 1949 | 1948 | 0.00060991 | 0.035034 | 0 | 437.91 | 437.91 | 437.91 | 1.025 | 0 | 1 | -30 | 30
3608 | 1954 | 1956 | 0.00051986 | 0.035834 | 0 | 388.09 | 388.09 | 388.09 | 1 | 0 | 1 | -30 | 30
3609 | 1954 | 1957 | 0.00068528 | 0.040886 | 0 | 384.87 | 384.87 | 384.87 | 1 | 0 | 1 | -30 | 30
3610 | 1954 | 1958 | 0.00073238 | 0.040842 | 0 | 383.51 | 383.51 | 383.51 | 1 | 0 | 1 | -30 | 30
3611 | 1955 | 1954 | 0.00045569 | 0.028232 | 0 | 629.16 | 629.16 | 629.16 | 1 | 0 | 1 | -30 | 30
3612 | 1960 | 1962 | 0.00029071 | 0.01882 | 0 | 399.18 | 399.18 | 399.18 | 1.0375 | 0 | 1 | -30 | 30
3613 | 1960 | 1963 | 0.00045417 | 0.031243 | 0 | 397.54 | 397.54 | 397.54 | 1.0437 | 0 | 1 | -30 | 30
3614 | 1960 | 1964 | 0.00054706 | 0.031645 | 0 | 395.31 | 395.31 | 395.31 | 1.05 | 0 | 1 | -30 | 30
3615 | 1961 | 1960 | 0.00033134 | 0.018145 | 0 | 499.79 | 499.79 | 499.79 | 1.0125 | 0 | 1 | -30 | 30
3616 | 1961 | 1960 | 0.00033134 | 0.018145 | 0 | 499.79 | 499.79 | 499.79 | 1.0125 | 0 | 1 | -30 | 30
3617 | 1961 | 1960 | 0.00033134 | 0.018145 | 0 | 499.79 | 499.79 | 499.79 | 1.0125 | 0 | 1 | -30 | 30
3618 | 1966 | 1968 | 0.00055698 | 0.039722 | 0 | 233.27 | 233.27 | 233.27 | 1 | 0 | 1 | -30 | 30
3619 | 1966 | 1969 | 0.00040601 | 0.028282 | 0 | 232.29 | 232.29 | 232.29 | 1 | 0 | 1 | -30 | 30
3620 | 1967 | 1966 | 0.00037183 | 0.026779 | 0 | 405.4 | 405.4 | 405.4 | 1 | 0 | 1 | -30 | 30
3621 | 1971 | 1973 | 0.00038466 | 0.021697 | 0 | 415.27 | 415.27 | 415.27 | 1 | 0 | 1 | -30 | 30
3622 | 1972 | 1971 | 0.00079648 | 0.031859 | 0 | 584.42 | 584.42 | 584.42 | 1.0188 | 0 | 1 | -30 | 30
3623 | 1975 | 1976 | 0.00059061 | 0.016299 | 0 | 732.81 | 732.81 | 732.81 | 1 | 0 | 1 | -30 | 30
3624 | 1978 | 1979 | 0.0015428 | 0.043305 | 0 | 237.5 | 237.5 | 237.5 | 1.0063 | 0 | 1 | -30 | 30
3625 | 1978 | 1980 | 0.0026846 | 0.069898 | 0 | 206.72 | 206.72 | 206.72 | 1.0063 | 0 | 1 | -30 | 30
3626 | 1978 | 1981 | 0.0026264 | 0.064846 | 0 | 206.27 | 206.27 | 206.27 | 1.0063 | 0 | 1 | -30 | 30
3627 | 1984 | 1983 | 0.00051419 | 0.026485 | 0 | 498.38 | 498.38 | 498.38 | 1.025 | 0 | 1 | -30 | 30
3628 | 1984 | 1983 | 0.00051419 | 0.026485 | 0 | 498.38 | 498.38 | 498.38 | 1.025 | 0 | 1 | -30 | 30
3629 | 1984 | 1983 | 0.00051419 | 0.026485 | 0 | 498.38 | 498.38 | 498.38 | 1.025 | 0 | 1 | -30 | 30
3630 | 1986 | 1987 | 0.00021565 | 0.0065159 | 0 | 882.7 | 882.7 | 882.7 | 1 | 0 | 1 | -30 | 30
3631 | 1986 | 1988 | 0.00035464 | 0.010379 | 0 | 882.7 | 882.7 | 882.7 | 1 | 0 | 1 | -30 | 30
3632 | 1990 | 1992 | 0.00048384 | 0.029371 | 0 | 515.19 | 515.19 | 515.19 | 1 | 0 | 1 | -30 | 30
3633 | 1990 | 1993 | 0.00054628 | 0.030514 | 0 | 515.19 | 515.19 | 515.19 | 1 | 0 | 1 | -30 | 30
3634 | 1990 | 1994 | 0.00048681 | 0.028112 | 0 | 515.19 | 515.19 | 515.19 | 1 | 0 | 1 | -30 | 30
3635 | 1990 | 1995 | 0.00043711 | 0.028821 | 0 | 515.19 | 515.19 | 515.19 | 1 | 0 | 1 | -30 | 30
3636 | 1990 | 1996 | 0.0002046 | 0.013152 | 0 | 515.19 | 515.19 | 515.19 | 1 | 0 | 1 | -30 | 30
3637 | 1990 | 1997 | 0.00043835 | 0.025369 | 0 | 515.19 | 515.19 | 515.19 | 1 | 0 | 1 | -30 | 30
3638 | 1991 | 1990 | 0.00071761 | 0.020275 | 0 | 491.85 | 491.85 | 491.85 | 1 | 0 | 1 | -30 | 30
3639 | 1991 | 1990 | 0.00071761 | 0.020275 | 0 | 491.85 | 491.85 | 491.85 | 1 | 0 | 1 | -30 | 30